## Krycí list výkazu výměr
KRYCÍ LIST ROZPOČTU
| Název stavby |  |  | 15-079 Heřmanův Městec TZH strojovny NATO | [8 empty] | JKSO
| Kód stavby |  |  | 13066
| Název objektu |  |  | PS 239. Úprava strojovny NATO | [8 empty] | EČO
| Kód objektu |  |  | 1300661
| Název části | [11 empty] | Místo | Přerov
Kód části
Název podčásti
Kód podčásti
[13 empty] | IČ | DIČ
| Objednatel |  |  | SSHR | [8 empty] | 48133990 | CZ |  | 48133990
| Projektant |  |  | PIK s.r.o. | [8 empty] | 47152150 | CZ |  | 47152150
Zhotovitel
|  |  |  | Rozpočet číslo | Zpracoval | [7 empty] | Dne
[7 empty] | Chytka Vl. | [5 empty] | 1.10.2015
Měrné a účelové jednotky
Počet |  |  |  | Náklady / 1 m.j. | Počet |  |  | Náklady / 1 m.j. |  | Počet |  |  |  | Náklady / 1 m.j.
|  |  | 0 | 0 |  |  | 0 | 0 |  |  |  |  | 0 |  |  | 0
|  |  |  | Rozpočtové náklady v |  |  |  | CZK
A |  | Základní rozp. náklady |  |  | B |  | Doplňkové náklady |  |  | C |  | Náklady na umístění stavby
1 | HSV |  | Dodávky |  | 8 | Práce přesčas |  |  |  | 13 | Zařízení staveniště |  |  | 21 | %
2 |  |  | Montáž |  | 9 | Bez pevné podl. |  |  |  | 14 | Mimostav. doprava |  |  | 21 | %
3 | PSV |  | Dodávky |  | 10 | Kulturní památka |  |  |  | 15 | Územní vlivy |  |  | 21 | %
4 |  |  | Montáž |  | 11 |  |  |  |  | 16 | Provozní vlivy |  |  | 21 | %
5 | "M" |  | Dodávky | [6 empty] | 17 | Ostatní |  |  | 21 | %
6 |  |  | Montáž | [6 empty] | 18 | NUS z rozpočtu
7 | ZRN (ř. 1-6) |  |  | 0 | 12 | DN (ř. 8-11) |  |  |  | 19 | NUS (ř. 13-18)
20 | HZS |  |  |  | 21 | Kompl. činnost |  |  | 21 | 22 | Ostat. náklady-rozp. rezerva |  |  | 5 | %
Projektant | [9 empty] | D |  | Celkové náklady
[10 empty] | 23 | Součet 7, 12, 19-22 |  |  |  |  | 0 | 0
Datum a podpis |  |  |  |  | Razítko |  |  |  |  | 24 | 15 | % | 0 | DPH |  |  | 0
Objednatel | [9 empty] | 25 | 21 | % | 0 | DPH |  | 0 | 0
[10 empty] | 26 | Cena s DPH (ř. 23-25) |  |  |  |  | 0
Datum a podpis |  |  |  |  | Razítko |  |  |  |  | E |  | Přípočty a odpočty
Zhotovitel (Uchazeč) | [9 empty] | 27 | Dodávky objednatele |  |  |  |  | 0
[10 empty] | 28 | Klouzavá doložka |  |  |  |  | 0
Datum a podpis |  |  |  |  | Razítko |  |  |  |  | 29 | Zvýhodnění + - |  |  |  |  | 0

## Rekapitulace
REKAPITULACE STAVBY
Stavba: | 15-079 Heřmanův Městec TZH strojovny NATO | Objednatel: | SSHR
|  | Zhotovitel: | PIK, s.r.o.
Kód | Popis |  | Cena bez DPH
D2. | Dokumentkých a technologických zařízení |  | 0
PS239. | Úprava strojovny NATO |  | 0
01. | Strojně technologická část |  | 0
02. | Elektrotechnická část |  | 0
03. | ASŘ a MaR |  | 0
| Celkem bez DPH bez DPH |  | 0
V ………………………..dne:
........………………………………………………………
jmeno, podpis a razítko osoby
oprávněné jednat za dodavatele

## 01.Technologie
ROZPOČET
Stavba: |  | Heřmanův Městec - TZH strojovny NATO
Objekt: |  | PS239. Úprava strojovny NATO |  |  |  |  | Objednatel: | SPRÁVA STÁTNÍCH HMOTNÝCH REZERV
Část: |  | 01. Strojně technologická část |  |  |  |  | Zhotovitel: | PIK s.r.o.
P.Č. | Kód položky | Popis | MJ | Množství celkem | Dodávka jednotková | Montáž jednotková | Cena jednotková | Dodávka celkem | Montáž celkem | Cena celkem | Hmotnost jednotková | Hmotnost celkem
1 | 2 | 3 | 4 | 5 | 6 | 7 | 8 | 9 | 10 | 11 | 12 | 13
|  | Celkem | [7 empty] | 0 |  | 7997.184
| MON | Montáže | [7 empty] | 0 |  | 7997.184
| A | Provozní zařízení - strojní zařízení
1 |  | Pozice SE 05-A1, SE 27-A1, kulový kohout mezipřírubový s plným průtokem K 85.2 173-516, DN200, PN16, A105 PTFE/SS, EN 1983 L= 310 mm, s ELEKTROPOHONEM SGExC 12.1-22, 3x 400V, 50Hz, zapojení - TP200/001, S1-momentový spínač, S2-momentový spínač, S3-koncový spínač, S4-koncový spínač, R3-TPC-termistor, R1-topný článek | kus | 2 |  |  | 0 | 0 | 0 | 0 | 150 | 300
2 |  | Pozice SE 04-A1, SE 04-A2, SE 05-A2, SE 21-A1, SE 21-A2, SE 27-A2, SE 27-A3, kulový kohout mezipřírubový s plným průtokem K 85.2 173-516, DN150, PN16, A105 PTFE/SS, EN 1983 L= 235 mm, s ELEKTROPOHONEM SGExC 12.1-22, 3x 400V, 50Hz, zapojení - TP200/001, S1-momentový spínač, S2-momentový spínač, S3-koncový spínač, S4-koncový spínač, R3-TPC-termistor, R1-topný článek | kus | 7 |  |  | 0 | 0 | 0 | 0 | 120 | 840
3 |  | Pozice 102 04-A3, 102 05-A3, 102 21-A3, 102 27-A4, kulový kohout mezipřírubový s plným průtokem K 85.2 171-516, DN150, PN16, A105 PTFE/SS, EN 1983 L= 235 mm, s RUČNÍ PÁKOU se SNÍMAČEM POLOHY ZAVŘENO CFC-5201 NJ2V3N (1 signál EExia P+F) | kus | 4 |  |  | 0 | 0 | 0 | 0 | 90 | 360
4 |  | Kulový kohout mezipřírubový s plným průtokem K 85.2 171-516, DN200, PN16, A105 PTFE/SS, EN 1983 L= 310 mm, s RUČNÍ PÁKOU | kus | 2 |  |  | 0 | 0 | 0 | 0 | 120 | 240
5 |  | Kulový kohout mezipřírubový s plným průtokem K 85.2 171-516, DN150, PN16, A105 PTFE/SS, EN 1983 L= 235 mm, s RUČNÍ PÁKOU | kus | 7 |  |  | 0 | 0 | 0 | 0 | 90 | 630
6 |  | Kulový kohout mezipřírubový s plným průtokem K 85.2 171-516, DN125, PN16, A105 PTFE/SS, EN 1983 L= 185 mm, s RUČNÍ PÁKOU | kus | 2 |  |  | 0 | 0 | 0 | 0 | 50 | 100
7 |  | Kulový kohout mezipřírubový s plným průtokem K 85.2 171-516, DN80, PN16, A105 PTFE/SS, EN 1983 L= 122 mm, s RUČNÍ PÁKOU | kus | 2 |  |  | 0 | 0 | 0 | 0 | 23 | 46
8 |  | Kulový kohout přírubový s plným průtokem K 85 111-016, DN25, PN16, L= 125 mm, s RUČNÍ PÁKOU | kus | 2 |  |  | 0 | 0 | 0 | 0 | 4.6 | 9.2
9 |  | Ventil pojistný P16 217-540, DN25/25, PN40/16, p= 1,0 MPa | kus | 4 |  |  | 0 | 0 | 0 | 0 | 11 | 44
|  | Stávající armatury k opětovnému použití - DEMONTÁŽ A ZPĚTNÁ MONTÁŽ | [5 empty] | 0 | 0 | 0 | 0 | 0
10 |  | Pozice SE 10211-A1, uzavírací klapka S ELEKTROPOHONEM - sání čerpadla P102.2A, DN125, PN16, DEMONTÁŽ A ZPĚTNÁ MONTÁŽ - přemístění | kus | 1 |  |  | 0 | 0 | 0 | 0 | 35 | 35
11 |  | Pozice SE 10218-A2, kulový kohout S ELEKTROPOHONEM - výtlak čerpadla P102.2A, DN100, PN16, DEMONTÁŽ A ZPĚTNÁ MONTÁŽ - přemístění | kus | 1 |  |  | 0 | 0 | 0 | 0 | 54 | 54
12 |  | Kulový kohout s ruční pákou - výtlak čerpadla P102.5, DN100, PN16, DEMONTÁŽ A ZPĚTNÁ MONTÁŽ - přemístění | kus | 1 |  |  | 0 | 0 | 0 | 0 | 35 | 35
13 |  | Kulový kohout s ruční pákou, DN80, PN16, (odsávání potrubí) | kus | 3 |  |  | 0 | 0 | 0 | 0 | 23 | 69
14 |  | Kulový kohout přírubový s ruční pákou, DN25, PN16 (vypouštění a odvzdušnění) | kus | 2 |  |  | 0 | 0 | 0 | 0 | 4.6 | 9.2
15 |  | Ventil pojistný P16 217-540, DN25/25, PN40/16, p= 1,0 MPa | kus | 4 |  |  | 0 | 0 | 0 | 0 | 11 | 44
16 | 7020080 | Šroubení s víčkem, ELAFLEX, MB80 SS | kus | 3 |  |  | 0 | 0 | 0 | 0 | 6.4 | 19.2
|  | Výstupní potrubí z FAUDI filtrů k výdeji do AC - NEREZ | [5 empty] | 0 | 0 | 0 | 0 | 0
17 | 1117150 | Trubka DN 150, pr. 159 x 5, ČSN 42 6750, mater. 1.4301, | m | 20 |  |  | 0 | 0 | 0 | 0 | 18.99 | 379.8
18 | 1117025 | Trubka DN 25, pr. 32 x 1,5, ČSN 42 6750, mater. 1.4301, | m | 2 |  |  | 0 | 0 | 0 | 0 | 1.128 | 2.256
19 | 1517150 | Oblouk DN 150, R= 1,5DN, 90°, EN 10253, mater. 1.4301, | kus | 6 |  |  | 0 | 0 | 0 | 0 | 6.12 | 36.72
20 | 1517151 | Oblouk DN 150, R= 1,5DN, 45°, EN 10253, mater. 1.4301, | kus | 2 |  |  | 0 | 0 | 0 | 0 | 3.06 | 6.12
21 | 1517025 | Oblouk DN 25, R= 1,5DN, 90°, EN 10253, mater. 1.4301, | kus | 6 |  |  | 0 | 0 | 0 | 0 | 0.13 | 0.78
22 | 1842156 | Odbočka DN150/25, na montáži | kus | 9 |  |  | 0 | 0 | 0 | 0 | 0 | 0
23 | 3147150 | Příruba plochá DN 150, TYP 01, PN 16, EN 1092-1/01 B, mater. 1.4301, | kus | 4 |  |  | 0 | 0 | 0 | 0 | 7.69 | 30.76
24 | 3147025 | Příruba plochá DN 25, TYP 01, PN 16, EN 1092-1/01 B, mater. 1.4301, | kus | 8 |  |  | 0 | 0 | 0 | 0 | 1 | 8
| 4007000 | PŘÍR. SPOJE PŘEMOSTĚNÉ NEREZ, ., ., mater. ., | [5 empty] | 0 | 0 | 0 | 0 | 0
| 4007001 | Materiálové provedení spojovacího materiálu pro přírubové spoje: Šrouby:: M..x..-A2 ČSN EN 24014, mater. nerez A2, Matice: M..-A2, ČSN EN 24032, mater. nerez A2, Vějířovitá podložka, DIN 6798, mater. nerez A2, Těsnění ploché, Temaplus, tl. 2 mm | [5 empty] | 0 | 0 | 0 | 0 | 0
25 | 4040150 | Př. spoj DN 150 / PN16, 8x M20x80, ČSN 13 1092, (n-šroubů, n-matic, 2n-věj. podložek, 1x těsnění) | kus | 4 |  |  | 0 | 0 | 0 | 0 | 0 | 0
26 | 4040025 | Př. spoj DN 25 / PN16, 4x M12x50, ČSN 13 1092, (n-šroubů, n-matic, 2n-věj. podložek, 1x těsnění) | kus | 8 |  |  | 0 | 0 | 0 | 0 | 0 | 0
|  | Ostatní potrubní díly - uhlíková ocel | [5 empty] | 0 | 0 | 0 | 0 | 0
27 | 1112200 | Trubka DN 200, pr. 219,1 x 6,3, ČSN 42 5715, mater. P265GH, | m | 13 |  |  | 0 | 0 | 0 | 0 | 33.09 | 430.17
28 | 1112150 | Trubka DN 150, pr. 168,3 x 5, ČSN 42 5715, mater. P265GH, | m | 70 |  |  | 0 | 0 | 0 | 0 | 20.16 | 1411.2
29 | 1112125 | Trubka DN 125, pr. 139,7 x 4,5, ČSN 42 5715, mater. P265GH, | m | 2.5 |  |  | 0 | 0 | 0 | 0 | 15.02 | 37.55
30 | 1112100 | Trubka DN 100, pr. 114,3 x 4, ČSN 42 5715, mater. P265GH, | m | 2 |  |  | 0 | 0 | 0 | 0 | 10.89 | 21.78
31 | 1112080 | Trubka DN 80, pr. 88,9 x 3,6, ČSN 42 5715, mater. P265GH, | m | 3 |  |  | 0 | 0 | 0 | 0 | 7.58 | 22.74
32 | 1112050 | Trubka DN 50, pr. 60,3 x 2,9, ČSN 42 5715, mater. P265GH, | m | 11 |  |  | 0 | 0 | 0 | 0 | 4.11 | 45.21
33 | 1112025 | Trubka DN 25, pr. 33,7 x 2,6, ČSN 42 5715, mater. P265GH, | m | 16 |  |  | 0 | 0 | 0 | 0 | 2 | 32
34 | 1411201 | Přechod jednostranný, DN200/150, EN 10253, mater. 11 353.1, | kus | 1 |  |  | 0 | 0 | 0 | 0 | 7.91 | 7.91
35 | 1512200 | Oblouk DN 200 (pr. 219,1x6,3), R= 1,5DN, 90°, EN 10253, mater. P265GH, | kus | 1 |  |  | 0 | 0 | 0 | 0 | 15.09 | 15.09
36 | 1512150 | Oblouk DN 150 (pr. 168,3x4,5), R= 1,5DN, 90°, EN 10253, mater. P265GH, | kus | 24 |  |  | 0 | 0 | 0 | 0 | 6.12 | 146.88
37 | 1512151 | Oblouk DN 150 (pr. 168,3x4,5), R= 1,5DN, 45°, EN 10253, mater. P265GH, | kus | 7 |  |  | 0 | 0 | 0 | 0 | 3.06 | 21.42
38 | 1512126 | Oblouk DN 125 (pr. 139,7x4), R= 1,5DN, 45°, EN 10253, mater. P265GH, | kus | 2 |  |  | 0 | 0 | 0 | 0 | 2.07 | 4.14
39 | 1512080 | Oblouk DN 80 (pr. 88,9x3,2), R= 1,5DN, 90°, EN 10253, mater. P265GH, | kus | 6 |  |  | 0 | 0 | 0 | 0 | 1.42 | 8.52
40 | 1512081 | Oblouk DN 80 (pr. 88,9x3,2), R= 1,5DN, 45°, EN 10253, mater. P265GH, | kus | 2 |  |  | 0 | 0 | 0 | 0 | 0.71 | 1.42
41 | 1512050 | Oblouk DN 50 (pr. 60,3x2,9), R= 1,5DN, 90°, EN 10253, mater. P265GH, | kus | 4 |  |  | 0 | 0 | 0 | 0 | 0.45 | 1.8
42 | 1512025 | Oblouk DN 25 (pr. 33,7x2,6), R= 1,5DN, 90°, EN 10253, mater. P265GH, | kus | 28 |  |  | 0 | 0 | 0 | 0 | 0.13 | 3.64
43 | 1512026 | Oblouk DN 25 (pr. 33,7x2,6), R= 1,5DN, 45°, EN 10253, mater. P265GH, | kus | 2 |  |  | 0 | 0 | 0 | 0 | 0.065 | 0.13
44 | 1642150 | Dno klenuté DN 150, PN40, EN 10253, mater. P265GH, | kus | 3 |  |  | 0 | 0 | 0 | 0 | 4.09 | 12.27
45 | 1642050 | Dno klenuté DN 50, PN40, EN 10253, mater. P265GH, | kus | 1 |  |  | 0 | 0 | 0 | 0 | 0.42 | 0.42
46 | 1742200 | T-kus DN200/200, pr. 219,1x6,3/219,1x6,3, EN 10253, mater. P265GH, | kus | 1 |  |  | 0 | 0 | 0 | 0 | 18.3 | 18.3
47 | 1742201 | T-kus redukovaný DN200/150, pr. 219,1x6,3/168,3x4,5, EN 10253, mater. P265GH, | kus | 4 |  |  | 0 | 0 | 0 | 0 | 18.3 | 73.2
48 | 1742203 | T-kus redukovaný DN200/80, pr. 219,1x6,3/88,9x3,2, EN 10253, mater. P265GH, | kus | 2 |  |  | 0 | 0 | 0 | 0 | 18.3 | 36.6
49 | 1742150 | T-kus DN150/150, pr. 168,3x4,5/168,3x4,5, EN 10253, mater. P265GH, | kus | 11 |  |  | 0 | 0 | 0 | 0 | 10.7 | 117.7
50 | 1742151 | T-kus redukovaný DN150/125, pr. 168,3x4,5/139,7x4, EN 10253, mater. P265GH, | kus | 4 |  |  | 0 | 0 | 0 | 0 | 10.7 | 42.8
51 | 1742152 | T-kus redukovaný DN150/100, pr. 168,3x4,5/114,3x3,6, EN 10253, mater. P265GH, | kus | 2 |  |  | 0 | 0 | 0 | 0 | 10.7 | 21.4
52 | 1742153 | T-kus redukovaný DN150/80, pr. 168,3x4,5/88,9x3,2, EN 10253, mater. P265GH, | kus | 3 |  |  | 0 | 0 | 0 | 0 | 10.7 | 32.1
53 | 1842207 | Odbočka DN200/25, na montáži | kus | 2 |  |  | 0 | 0 | 0 | 0 | 0 | 0
54 | 1842156 | Odbočka DN150/25, na montáži | kus | 14 |  |  | 0 | 0 | 0 | 0 | 0 | 0
55 | 1842050 | Odbočka DN50/50, na montáži | kus | 2 |  |  | 0 | 0 | 0 | 0 | 0 | 0
56 | 1842053 | Odbočka DN50/25, na montáži | kus | 7 |  |  | 0 | 0 | 0 | 0 | 0 | 0
57 | 1842025 | Odbočka DN25/25, na montáži | kus | 8 |  |  | 0 | 0 | 0 | 0 | 0 | 0
57 | 3141200 | Příruba plochá DN 200, TYP 01, PN 16, EN 1092-1/01 B, mater. P265GH, | kus | 10 |  |  | 0 | 0 | 0 | 0 | 11.5 | 115
58 | 3141150 | Příruba plochá DN 150, TYP 01, PN 16, EN 1092-1/01 B, mater. P265GH, | kus | 42 |  |  | 0 | 0 | 0 | 0 | 7.69 | 322.98
59 | 3141125 | Příruba plochá DN 125, TYP 01, PN 16, EN 1092-1/01 B, mater. P265GH, | kus | 7 |  |  | 0 | 0 | 0 | 0 | 6.27 | 43.89
60 | 3141100 | Příruba plochá DN 100, TYP 01, PN 16, EN 1092-1/01 B, mater. P265GH, | kus | 4 |  |  | 0 | 0 | 0 | 0 | 4.72 | 18.88
61 | 3141080 | Příruba plochá DN 80, TYP 01, PN 16, EN 1092-1/01 B, mater. P265GH, | kus | 14 |  |  | 0 | 0 | 0 | 0 | 3.87 | 54.18
62 | 3141050 | Příruba plochá DN 50, TYP 01, PN 16, EN 1092-1/01 B, mater. P265GH, | kus | 4 |  |  | 0 | 0 | 0 | 0 | 2.55 | 10.2
63 | 3141025 | Příruba plochá DN 25, TYP 01, PN 16, EN 1092-1/01 B, mater. P265GH, | kus | 42 |  |  | 0 | 0 | 0 | 0 | 1 | 42
| 4000001 | PŘÍR. SPOJE PŘEMOSTĚNÉ - Materiálové provedení spojovacího materiálu pro přírubové spoje: Šrouby:: M..x..-8.8-A3L, Zn ČSN EN 24014, mater. 12040.6, Matice: M..-8-A3L, Zn, ČSN EN 24032, mater. 12050.6, Vějířovitá podložka, Zn, DIN 6798, mater. 11 701, Těsnění ploché, Temaplus, tl. 2 mm | [9 empty] | 0
64 | 4040200 | Př. spoj DN 200 / PN16, 12x M20x90, ČSN 13 1092, (n-šroubů, n-matic, 2n-věj. podložek, 1x těsnění) | kus | 9 |  |  | 0 | 0 | 0 | 0 | 0 | 0
65 | 4040150 | Př. spoj DN 150 / PN16, 8x M20x80, ČSN 13 1092, (n-šroubů, n-matic, 2n-věj. podložek, 1x těsnění) | kus | 42 |  |  | 0 | 0 | 0 | 0 | 0 | 0
66 | 4040125 | Př. spoj DN 125 / PN16, 8x M16x80, ČSN 13 1092, (n-šroubů, n-matic, 2n-věj. podložek, 1x těsnění) | kus | 12 |  |  | 0 | 0 | 0 | 0 | 0 | 0
67 | 4040100 | Př. spoj DN 100 / PN16, 8x M16x75, ČSN 13 1092, (n-šroubů, n-matic, 2n-věj. podložek, 1x těsnění) | kus | 8 |  |  | 0 | 0 | 0 | 0 | 0 | 0
68 | 4040080 | Př. spoj DN 80 / PN16, 8x M16x70, ČSN 13 1092, (n-šroubů, n-matic, 2n-věj. podložek, 1x těsnění) | kus | 15 |  |  | 0 | 0 | 0 | 0 | 0 | 0
69 | 4040050 | Př. spoj DN 50 / PN16, 4x M16x60, ČSN 13 1092, (n-šroubů, n-matic, 2n-věj. podložek, 1x těsnění) | kus | 4 |  |  | 0 | 0 | 0 | 0 | 0 | 0
70 | 4040025 | Př. spoj DN 25 / PN16, 4x M12x50, ČSN 13 1092, (n-šroubů, n-matic, 2n-věj. podložek, 1x těsnění) | kus | 45 |  |  | 0 | 0 | 0 | 0 | 0 | 0
71 | 5100050 | Tyč L 50x50x5, EN 10056, mater. tř. 11, | m | 2 |  |  | 0 | 0 | 0 | 0 | 3.77 | 7.54
72 | 5500050 | Tyč U 50, ., ČSN 42 5570, mater. tř. 11, | m | 1 |  |  | 0 | 0 | 0 | 0 | 5.59 | 5.59
73 | 5500100 | Tyč U 100, ., ČSN 42 5570, mater. tř. 11, | m | 35 |  |  | 0 | 0 | 0 | 0 | 10.6 | 371
74 | 5500120 | Tyč U 120, ., ČSN 42 5570, mater. tř. 11, | m | 0.5 |  |  | 0 | 0 | 0 | 0 | 13.4 | 6.7
75 | 5500220 | Tyč U 220, ., ČSN 42 5570, mater. tř. 11, | m | 1.5 |  |  | 0 | 0 | 0 | 0 | 29.4 | 44.1
76 | 5500240 | Tyč U 240, ., ČSN 42 5570, mater. tř. 11, | m | 2.5 |  |  | 0 | 0 | 0 | 0 | 33.2 | 83
77 | 5800400 | Ocelová deska tl. 10 mm, 80 x 150 mm, ČSN 42 5308, mater. 11 373, | kus | 2 |  |  | 0 | 0 | 0 | 0 | 0.942 | 1.884
78 | 5800158 | Ocelová deska tl. 8 mm, 150 x 150 mm, ČSN 42 5308, mater. 11 373, | kus | 6 |  |  | 0 | 0 | 0 | 0 | 1.41 | 8.46
79 | 5901010 | Chem. patrona, HVU M10 x 90, Hilti | kus | 14 |  |  | 0 | 0 | 0 | 0 | 0 | 0
80 | 5902010 | Kotevní šroub, HAS M10 x 90/21, Hilti | kus | 14 |  |  | 0 | 0 | 0 | 0 | 0 | 0
81 | 8110150 | Třmen pevný P1, DN150, ., ČSN 13 0725.0 | kus | 21 |  |  | 0 | 0 | 0 | 0 | 1.85 | 38.85
82 | 8110100 | Třmen pevný P1, DN100, ., ČSN 13 0725.0 | kus | 2 |  |  | 0 | 0 | 0 | 0 | 0.85 | 1.7
83 | 8110080 | Třmen pevný P1, DN80, ., ČSN 13 0725.0 | kus | 5 |  |  | 0 | 0 | 0 | 0 | 0.5 | 2.5
84 | 8110050 | Třmen pevný P1, DN50, ., ČSN 13 0725.0 | kus | 4 |  |  | 0 | 0 | 0 | 0 | 0.151 | 0.604
85 | 7020080 | Šroubení s víčkem, ELAFLEX, MB80 SS | kus | 2 |  |  | 0 | 0 | 0 | 0 | 6.4 | 12.8
|  | Podlahový rošt zinkovaný, 30/2, oka 30x32 mm (včetně úprav a výřezů pro prostupy potrubí a podpěr) | [5 empty] | 0 | 0 | 0 | 0 | 0
86 |  | ´- stávající DEMONTÁŽ A ZPĚTNÁ MONTÁŽ k opětovnému použití (50%) | m2 | 10 |  |  | 0 | 0 | 0 | 0 | 0 | 0
87 |  | ´- nový (50%) | m2 | 10 |  |  | 0 | 0 | 0 | 0 | 0 | 0
88 |  | Ruční řezy trubky DN200 | kus | 2 |  |  | 0 | 0 | 0 | 0 | 0 | 0
89 |  | Ruční řezy trubky DN150 | kus | 12 |  |  | 0 | 0 | 0 | 0 | 0 | 0
90 |  | Ruční řezy trubky DN80 | kus | 4 |  |  | 0 | 0 | 0 | 0 | 0 | 0
91 |  | Ruční řezy trubky DN50 | kus | 4 |  |  | 0 | 0 | 0 | 0 | 0 | 0
92 |  | Ruční řezy trubky DN25 | kus | 8 |  |  | 0 | 0 | 0 | 0 | 0 | 0
|  | Demontáž původního potrubního zapojení ve strojovně | [5 empty] | 0 | 0 | 0 | 0 | 0
|  | Armatury do skladu provozovatele k dalšímu využití | [5 empty] | 0 | 0 | 0 | 0 | 0
93 |  | Uzavírací klapka s elektropohonem, DN200, PN16 | kus | 2 |  |  | 0 | 0 | 0 | 0 | 45 | 90
94 |  | Uzavírací klapka s elektropohonem, DN150, PN16 | kus | 5 |  |  | 0 | 0 | 0 | 0 | 37 | 185
95 |  | Kulový kohout s elektropohonem, DN150, PN16 | kus | 2 |  |  | 0 | 0 | 0 | 0 | 112 | 224
96 |  | Uzavírací klapka DN200, PN16 | kus | 2 |  |  | 0 | 0 | 0 | 0 | 19 | 38
97 |  | Uzavírací klapka DN150, PN16 | kus | 1 |  |  | 0 | 0 | 0 | 0 | 11 | 11
98 |  | Uzavírací klapka DN125, PN16 | kus | 3 |  |  | 0 | 0 | 0 | 0 | 9 | 27
99 |  | Šoupátko třmenové, DN100, PN16 | kus | 1 |  |  | 0 | 0 | 0 | 0 | 38 | 38
100 |  | Klapka zpětná, DN100, PN16 | kus | 1 |  |  | 0 | 0 | 0 | 0 | 35 | 35
101 |  | Filtr Y, DN125, PN16 | kus | 1 |  |  | 0 | 0 | 0 | 0 | 43 | 43
102 |  | Membránový ventil, DN100, PN16 (původní výtlak čerp. P102,1A) | kus | 1 |  |  | 0 | 0 | 0 | 0 | 67 | 67
103 |  | Kulový kohout, DN100, PN16 | kus | 1 |  |  | 0 | 0 | 0 | 0 | 32 | 32
104 |  | Kulový kohout, DN80, PN16 | kus | 1 |  |  | 0 | 0 | 0 | 0 | 25 | 25
|  | Nevyužitelné díly k likvidaci (do šrotu) | [9 empty] | 0
105 |  | Potrubí, příruby a ostatní potrubní díly, podpěry cca | kg | 3500 |  |  | 0 | 0 | 0 | 0 | 0 | 0
|  | Provozní zařízení - nátěry | [5 empty] | 0 | 0 | 0 | 0 | 0
106 |  | Potrubí (1x základní, 1x mezivrstva, 1x krycí nátěr) | m2 | 58 |  |  | 0 | 0 | 0 | 0 |  | 0
107 |  | Armatury (1x základní, 1x mezivrstva) | m2 | 2 |  |  | 0 | 0 | 0 | 0 |  | 0
108 |  | OK (1x základní, 1x mezivrstva, 1x krycí nátěr) | m2 | 30 |  |  | 0 | 0 | 0 | 0 |  | 0
|  | Repase a zpětné osazení čerpadla P102.3 |  |  |  |  | 0 | 0 | 0 | 0 | 0 | 0
109 |  | Repase původního vertikálního in-line čerpadla DICKOW WPVh 4541 (viz tech. zpráva) | kpl | 1 |  |  | 0 | 0 | 0 | 0
110 |  | Osazení repasovaného čerpadla | kus | 1 |  |  | 0 | 0 | 0 | 0 | 110 | 110
111 |  | Filtr sítový, D71 118-516 (540), DN50, PN16, L= 230 mm | kus | 1 |  |  | 0 | 0 | 0 | 0 | 9.8 | 9.8
112 | 3141050 | Příruba plochá DN 50, TYP 01, PN 16, EN 1092-1/01 B, mater. P265GH, | kus | 2 |  |  | 0 | 0 | 0 | 0 | 2.55 | 5.1
| 4000001 | PŘÍR. SPOJE PŘEMOSTĚNÉ - Materiálové provedení spojovacího materiálu pro přírubové spoje: Šrouby:: M..x..-8.8-A3L, Zn ČSN EN 24014, mater. 12040.6, Matice: M..-8-A3L, Zn, ČSN EN 24032, mater. 12050.6, Vějířovitá podložka, Zn, DIN 6798, mater. 11 701, Těsnění ploché, Temaplus, tl. 2 mm | [9 empty] | 0
113 | 4040050 | Př. spoj DN 50 / PN16, 4x M16x60, ČSN 13 1092, (n-šroubů, n-matic, 2n-věj. podložek, 1x těsnění) | kus | 4 |  |  | 0 | 0 | 0 | 0 | 0 | 0
114 |  | Ruční řezy trubky DN50 (vsazení filtru) | kus | 2 |  |  | 0 | 0 | 0 | 0
|  | Provozní zařízení - nátěry | [9 empty] | 0
115 |  | Potrubí (1x základní, 1x mezivrstva, 1x krycí nátěr) | m2 | 1 |  |  | 0 | 0 | 0 | 0 |  | 0
116 |  | Armatury (1x základní, 1x mezivrstva) | m2 | 0.2 |  |  | 0 | 0 | 0 | 0 |  | 0
|  | Provozní zařízení - ostatní |  |  |  |  | 0 | 0 | 0 | 0 |  | 0
117 |  | Tlaková zkouška vč. přípravků | kpl | 1 |  |  | 0 | 0 | 0 | 0 |  | 0
118 |  | Defektoskopická zkouška potrubí | kpl | 1 |  |  | 0 | 0 | 0 | 0 |  | 0
119 |  | Doprava | kpl | 1 |  |  | 0 | 0 | 0 | 0 |  | 0
120 |  | Vnitrostaveništní přesun | kpl | 1 |  |  | 0 | 0 | 0 | 0 |  | 0
121 |  | Lešení | kpl | 1 |  |  | 0 | 0 | 0 | 0 |  | 0
122 |  | Jeřábové práce | kpl | 1 |  |  | 0 | 0 | 0 | 0 |  | 0
123 |  | Elektrická energie | kpl | 1 |  |  | 0 | 0 | 0 | 0 | 0 | 0
124 |  | Dodavatelská dokumentace | kpl | 1 |  |  | 0 | 0 | 0 | 0 |  | 0
125 |  | Inženýrská činnost | kpl | 1 |  |  | 0 | 0 | 0 | 0 |  | 0
126 |  | Projektová dokumentace - provedení skutečného stavu | kpl | 1 |  |  | 0 | 0 | 0 | 0 |  | 0
| NUS | Náklady na umístění stavby | [9 empty] | 0
| NUS | Náklady na umístění stavby | [5 empty] | 0 | 0 | 0
127 | NUS01 | Zařízení staveniště | % | 3 | 0 |  | 0 | 0 | 0 | 0
128 | NUS02 | Územní vlivy | % | 2 | 0 |  | 0 | 0 | 0 | 0
129 | NUS03 | Provozní vlivy | % | 5 | 0 |  | 0 | 0 | 0 | 0

## 02.Silnoproud
ROZPOČET
Stavba: |  | Heřmanův Městec - TZH strojovny NATO
Část : |  | D2. Dokumentace technických a technolo. zařízení |  |  |  | Objednatel: | Správa státních hmotných rezerv ČR
SO / PS : |  | PS239. Úprava strojovny NATO |  |  |  | Zhotovitel: | PIK s.r.o.
Prof. Díl : |  | 02. Provozní rozvod silnoproudu
P.Č. | Kód položky | Popis | MJ | Množství celkem | Dodávka jednotková | Montáž jednotková | Cena jednotková | Dodávka celkem | Montáž celkem | Cena celkem | Hmotnost jednotková | Hmotnost celkem
1 | 2 | 3 | 4 | 5 | 6 | 7 | 8 | 9 | 10 | 11 | 12 | 13
|  | Celkem | [5 empty] | 0 | 0 | 0
| 1 | Dodávky |  |  |  |  | 0 |  |  | 0
|  | Neobsazeno |  |  |  |  | 0 | 0 | 0 | 0
| 2 | Elektromontáže |  |  |  |  | 0 |  |  | 0
| 239.02-2-1 | Úprava zapojení v rozvaděčích RMS105 a DT103 | hod | 10 |  |  | 0 | 0 | 0 | 0
| 239.02-2-2 | Motorový jistič Motorový jistič 0,63...1A | ks | 5 |  |  | 0 | 0 | 0 | 0
| 239.02-2-3 | Relé 3RN1011-1CK00 230VAC | ks | 4 |  |  | 0 | 0 | 0 | 0
| 239.02-2-4 | RSA 2,5A Řadová svornice | ks | 18 |  |  | 0 | 0 | 0 | 0
| 239.02-2-5 | Kabel CYKY-J 4x1.5 , volně | m | 260 |  |  | 0 | 0 | 0 | 0
| 239.02-2-6 | Kabel CYKY-J 12x1.5 , volně | m | 260 |  |  | 0 | 0 | 0 | 0
| 239.02-2-7 | Kabel stíněný JYTY-O 2x1 mm , volně | m | 260 |  |  | 0 | 0 | 0 | 0
| 239.02-2-8 | Vodič CYY 4 , volně | m | 30 |  |  | 0 | 0 | 0 | 0
| 239.02-2-9 | Ukončení vodičů izol. s označ. a zapojením do 2,5 mm2 | ks | 350 |  |  | 0 | 0 | 0 | 0
| 239.02-2-10 | NKZI 100X250X0.80 Žlab kabel s integrovanou spojkou | m | 7 |  |  | 0 | 0 | 0 | 0
| 239.02-2-11 | V 250 Víko kabelového žlabu | m | 7 |  |  | 0 | 0 | 0 | 0
| 239.02-2-12 | NUV Úchyt víka | ks | 14 |  |  | 0 | 0 | 0 | 0
| 239.02-2-13 | NSM 6X10 Šroub vrat.+matice | ks | 14 |  |  | 0 | 0 | 0 | 0
| 239.02-2-14 | NPS 250 Podpěra na stěnu | ks | 14 |  |  | 0 | 0 | 0 | 0
| 239.02-2-15 | DS 400 držák -doplnění stáv. žlabu | ks | 10 |  |  | 0 | 0 | 0 | 0
| 239.02-2-16 | Montáž kab.zlabů kovových Mars bez víka přes 125 do 250 mm | m | 7 |  |  | 0 | 0 | 0 | 0
| 239.02-2-17 | uzávěr s víkem | m | 7 |  |  | 0 | 0 | 0 | 0
| 239.02-2-18 | Utěsnění prostupu proti SNV | ks | 1 |  |  | 0 | 0 | 0 | 0
| 239.02-2-19 | Zkoušky a prohlidky el. rozvodu a zař. a vyhotovení revizní zpravy pro objem mont. prací přes 100 do 500 tis.Kč | ks | 1 |  |  | 0 | 0 | 0 | 0
| 239.02-2-20 | Podružný materiál |  |  |  |  | 0 | 0 | 0 | 0
| 3 | Demontáže |  |  |  |  | 0 |  |  | 0
| 239.02-3-1 | Demontáž výzbroje v rozvaděči RMS104-5pole | hod | 4 |  |  | 0 | 0 | 0 | 0
| 239.02-3-2 | Demontáž výzbroje v rozvaděči DT103-1pole | hod | 2 |  |  | 0 | 0 | 0 | 0
| 239.02-3-3 | Demontáž původní kabeláže | hod | 16 |  |  | 0 | 0 | 0 | 0
| 239.02-3-4 | Demontáž původního kab.žlabu 400/60mm | hod | 3 |  |  | 0 | 0 | 0 | 0
| 4 | Nátěry |  |  |  |  | 0 |  |  | 0
|  | Neobsazeno |  |  |  |  | 0 | 0 | 0 | 0
| 5 | Zemní práce |  |  |  |  | 0 |  |  | 0
| 239.02-5-1 | Vytýčení trati venkovní vedení nn v přehledném terénu | km | 0.01 |  |  | 0 | 0 | 0 | 0
| 239.02-5-2 | Hloubení kab.rýhy zemina třídy 3, šíře 350mm,hloubka 800mm | m | 7 |  |  | 0 | 0 | 0 | 0
| 239.02-5-3 | Kabel. lože z kopaného písku, bez zakrytí, šíře do 65cm,tloušťka 10cm | m | 7 |  |  | 0 | 0 | 0 | 0
| 239.02-5-4 | Folie výstražná z PVC do šířky 20cm | m | 7 |  |  | 0 | 0 | 0 | 0
| 239.02-5-5 | Zahoz kab. rýhy zemina třídy 3, šíře 350mm,hloubka 800mm | m | 7 |  |  | 0 | 0 | 0 | 0
| 6 | Ostatní |  |  |  |  | 0 |  |  | 0
| 239.02.6-1 | PPV | sada | 1 |  |  | 0 | 0 | 0 | 0
| 239.02.6-2 | Dodav. Dokumentace | sada | 1 |  |  | 0 | 0 | 0 | 0
| 239.02.6-3 | Rizika a pojištění | sada | 1 |  |  | 0 | 0 | 0 | 0
| 239.02.6-4 | Opravy v záruce | sada | 1 |  |  | 0 | 0 | 0 | 0
| 239.02.6-5 | GZS | sada | 1 |  |  | 0 | 0 | 0 | 0
| 239.02.6-6 | Provozní vlivy | sada | 1 |  |  | 0 | 0 | 0 | 0
| 239.02.6-7 | Kompletační činnost | sada | 1 |  |  | 0 | 0 | 0 | 0

## 03.ASŘ a MaR
ROZPOČET
Stavba: |  | Heřmanův Městec - TZH strojovny NATO
Část : |  | D2. Dokumentace technických a technolo. zařízení |  |  |  | Objednatel: | SPRÁVA STÁTNÍCH HMOTNÝCH REZERV ČESKÉ REPUBLIKY
SO / PS : |  | PS239. Úprava strojovny NATO |  |  |  | Zhotovitel: | PIK s.r.o.
Prof. Díl : |  | 03. ASŘ a MaR
P.Č. | Kód položky | Popis | MJ | Množství celkem | Dodávka jednotková | Montáž jednotková | Cena jednotková | Dodávka celkem | Montáž celkem | Cena celkem | Hmotnost jednotková | Hmotnost celkem
1 | 2 | 3 | 4 | 5 | 6 | 7 | 8 | 9 | 10 | 11 | 12 | 13
|  | Celkem | [5 empty] | 0 | 0 | 0 | 0
| 1 | Dodávky | [8 empty] | 0
Rozvaděč ASŘ a MaR +DT103 pole 2 - doplnění:
1.1 |  | TRUBIČKOVÁ POJISTKA PRO PŘÍSTROJE, CHAR. F/35, NAPĚTÍ 250V, 160mA | ks | 4 |  |  | 0 | 0 | 0 | 0
1.2 |  | ODDĚLOVACÍ BARIÉRA [EEx ia] IIC, 2 KANÁLY, NAPÁJENÍ 24VDC, např. KFD2-SR2-Ex2.W | ks | 4 |  |  | 0 | 0 | 0 | 0
1.3 |  | 4-vodičová svorka, Šedá, 2,5mm² | ks | 2 |  |  | 0 | 0 | 0 | 0
1.4 |  | NOŽOVÁ POJISTKOVÁ SVORKA; POJISTKA ø5x30mm; 24V / 6,3A; LED | ks | 4 |  |  | 0 | 0 | 0 | 0
Rozvaděč ASŘ a MaR +DT103 pole 4 - doplnění:
1.5 |  | 2-vodičová svorka, ŠEDÁ, 2,5mm² | ks | 8 |  |  | 0 | 0 | 0 | 0
1.6 |  | KONCOVÁ SVORKA BEZ ŠROUBŮ, 10mm, ŠEDÁ, END STOP 10mm | ks | 4 |  |  | 0 | 0 | 0 | 0
1.7 |  | NASTAVITELNÝ ŠTÍTEK, ŠEDÁ | ks | 4 |  |  | 0 | 0 | 0 | 0
| 2015-01-02 | Montážní materiál a práce | [8 empty] | 0
2.1.1 |  | Kabel UNITRONIC EV CY (TP) 2x2x0,75mm2, včetně ukončení a označení štítky | m | 116 |  |  | 0 | 0 | 0 | 0
2.1.2 |  | Vodič CY6mm2 Z-Ž - ochranné pospojování včetně ukončení | m | 5 |  |  | 0 | 0 | 0 | 0
2.1.3 |  | Elektroinstalační trubka zinkovaná DN25 | m | 10 |  |  | 0 | 0 | 0 | 0
2.1.4 |  | Ohebná elektroinstalační trubka DN16, Zóna 2 | m | 10 |  |  | 0 | 0 | 0 | 0
2.1.5 |  | Ohebná elektroinstalační trubka HLDPE prům. 90/75mm, uložení v zemi | m | 20 |  |  | 0 | 0 | 0 | 0
2.1.6 |  | Kabelový žlab s víkem, FeZn, 62/50, příslušenství | m | 10 |  |  | 0 | 0 | 0 | 0
2.1.7 |  | Pomocná ocelová konstrukce - obecně | kg | 50 |  |  | 0 | 0 | 0 | 0
2.1.8 |  | Výkop - ruční ŠxH: 200x700mm, včetně zásypu a označení | m | 10 |  |  | 0 | 0 | 0 | 0
2.1.9 |  | Podružný materiál | set | 1 |  |  | 0 | 0 | 0 | 0
2.1.10 |  | Utěsnění prostupů mezi požárními úseky | ks | 2 |  |  | 0 | 0 | 0 | 0
| 2015-02-02 | Demontážní práce - neobsazeno
| 3 | Nátěry - neobsazeno
| 4 | Zemní a stavební práce - neobsazeno
| 5 | Speciální práce
5.1 |  | SW práce PLC | hod | 160 |  |  | 0 | 0 | 0 | 0
5.2 |  | SW práce SCX, včetně úprav mimických obrazovek | hod | 80 |  |  | 0 | 0 | 0 | 0
5.3 |  | SW práce - změny a úpravy ŘS | hod | 80 |  |  | 0 | 0 | 0 | 0
5.4 |  | Analýza stávajícího stavu, včetně výjezdu na místo | set | 1 |  |  | 0 | 0 | 0 | 0
5.5 |  | Dodavatelská dokumentace | set | 1 |  |  | 0 | 0 | 0 | 0
5.6 |  | Dokumentace skutečného provedení | set | 1 |  |  | 0 | 0 | 0 | 0
5.7 |  | Požadavky na jiné profese - strojně-technologické | set | 1 |  |  | 0 | 0 | 0 | 0
5.8 |  | Přeznačení stávající elektrické výzbroje a výstroje | set | 1 |  |  | 0 | 0 | 0 | 0
5.9 |  | Připojení zařízení MaR | ks | 4 |  |  | 0 | 0 | 0 | 0
5.10 |  | Oživení, testování | hod | 32 |  |  | 0 | 0 | 0 | 0
5.11 |  | Zkušební provoz, ASŘ, MaR | hod | 8 |  |  | 0 | 0 | 0 | 0
5.12 |  | Zaškolení obsluhy, technická podpora | hod | 16 |  |  | 0 | 0 | 0 | 0
5.13 |  | Úprava a doplnění manuálů | hod | 40 |  |  | 0 | 0 | 0 | 0
5.14 |  | Provizoria při přepojování dotčené technologie | set | 1 |  |  | 0 | 0 | 0 | 0
5.15 |  | Výchozí revize, ITI, osvědčení, certifikáty | ks | 1 |  |  | 0 | 0 | 0 | 0
5.16 |  | FAT - tovární test + testovací procedury | hod | 16 |  |  | 0 | 0 | 0 | 0
5.17 |  | SAT - polní test + testovací procedury | hod | 16 |  |  | 0 | 0 | 0 | 0
| 6 | Přirážky
6.1 |  | Doprava a ubytování | set | 1 |  |  | 0 | 0 | 0 | 0
6.2 |  | Zařízení staveniště | set | 1 |  |  | 0 | 0 | 0 | 0
6.3 |  | Provozní vlivy | set | 1 |  |  | 0 | 0 | 0 | 0