## List1
PROVOZNÍ SOUBORY TECHNOLOGIE
PS. 01 | PŘÍJEM ZRNIN
položka | název položky | specifikace položky | množství | jednotky | cena za jednotku | cena celkem
01 01 | redler | STÁVAJÍCÍ (výkon dle obsluhy do 30-40 t/h) | 1 | ks |  | 0
01 02 | elevátor | výkon 40 t/hod | 1 | ks |  | 0
celková výška 19 m
pohon levý (při pohledu ze zadní strany k výpadu), s krytem motoru
hlídání otáček na spodní hlavě elevátoru - napnutí gurtny
- | plošina elevátoru | přístup ze střechy sušárny, případně od zemně | 1 | ks |  | 0
provedení - zinkováno
- | spádové potrubí | průměr 159 mm | 22 | bm |  | 0
| - | - koleno 90° | 8 | ks |  | 0
| - | - sponky, vizitéry,… | 1 | sada |  | 0
- | podpůrné konstrukce | podpěry, úchyty, … - provedení lakované | 310 | kg |  | 0
| DODÁVKA CELKEM |  |  |  |  | 0
PS. 02 | SUŠÁRNA ZRNIN
položka | název položky | specifikace položky | množství | jednotky | cena za jednotku | cena celkem
02 01 | sušárna zrnin | výkon - 25 t/hod - pšenice z 19% na 15%, při 0,75 t/m3 | 1 | ks |  | 0
konstrukční provedení sušárny - sesypná
materiálové provedení sušárny
konstrukce - ocel s povrchovou úpravou zinkováno
sušící zóny - ocel s povrchovou úpravou MagiZinc
vnější plášť - lakováno, min. 80 mikronů
přímý ohřev sušícího vzduchu
plynový hořák po celé šířce vstuzpní vzduchové komory
maximální instalovaný tepelný výkon hořáku - 2,6 MW
provozní tlak hořáku - středotlak ca 30 kPa, zemní plyn
protipožární systém sušárny - měření teplot s vyhodnocováním
ventilátor sušárny umístěn ve spodní části zařízení - radiální
bez pomocných ventilátorů v horní části či střeše zařízení !!!
tlumiče hluku
instalovaný elektrický příkon sušárny - do 44 kW
zařízení na eliminaci úletů ze sušárny zrnin (filtry, cyklony, …)
vracením prachu do suroviny - bez vynášení do kontejneru
výstupní žebřík ke střeše sušárny
vnitřní výstupní žebřík
ovládací displej na rozvaděči sušárny + podružný displej ve velíně sila
- | plynová přípojka | přívod zemního plynu od stávajícího uzavíracího ventilu po novou sušárnu | 20 | bm |  | 0
02 02 | kompresor | vč. vzdušníku | 1 | ks |  | 0
| DODÁVKA CELKEM |  |  |  |  | 0
PS. 03 | ODSUN ZRNIN
položka | název položky | specifikace položky | množství | jednotky | cena za jednotku | cena celkem
03 01 | redler | STÁVAJÍCÍ (výkon dle obsluhy 30-40 t/h) | 1 | ks |  | 0
03 02 | elevátor | STÁVAJÍCÍ (výkon dle obsluhy 30-40 t/h) | 1 | ks |  | 0
03 03 | redler | STÁVAJÍCÍ (výkon dle obsluhy 30-40 t/h) | 1 | ks |  | 0
- | spádové potrubí | průměr 159 mm | 3 | bm |  | 0
| - | - koleno 90° | 2 | ks |  | 0
| - | - sponky, vizitéry,… | 1 | sada |  | 0
- | podpůrné konstrukce | provedení lakované | 120 | kg |  | 0
| DODÁVKA CELKEM |  |  |  |  | 0
- | TECHNOLOGICKÁ ELEKTROINSTALACE
| CELKEM |  | 1 | sada |  | 0
- | DOPRAVA
| CELKEM |  | 1 | sada |  | 0
- | DEMONTÁŽ STÁVAJÍCÍ TECHNOLOGIE
| demontážní práce | práce spojené s demontáží stávající technologie | 1 | celkové |  | 0
|  | zvedací mechanismy a plošiny - určeno pro demontáž | 1 | sada |  | 0
| doprava šrotu | doprava kovového odpadu k likvidaci i s manipulací |  | km |  | 0
| výkupní cena šrotu | zizk z prodeje kovového odpadu |  | kg |  | 0
| DODÁVKA CELKEM |  | 1 | sada |  | 0
- | MONTÁŽ NOVÉ TECHNOLOGIE
| CELKEM |  | 1 | sada |  | 0
|  | CENA ZAKÁZKY CELKEM : |  |  |  | 0