## Rekapitulace stavby
2012 |  | List obsahuje: |  |  |  |  | 1) Souhrnný list stavby |  |  |  | 2) Rekapitulace objektů | [16 empty] | 2.0 | ZAMOK |  |  |  |  | False | False
| optimalizováno pro tisk sestav ve formátu A4 - na výšku | [17 empty] | >> skryté sloupce << | [13 empty] | 0,01 | 21
[33 empty] | 0,01 | 15
| SOUHRNNÝ LIST STAVBY Příloha č. 5 | [18 empty] | v --- níže se nacházejí doplnkové a pomocné údaje k sestavám --- v | [11 empty] | Návod na vyplnění | 0,001
|  | Kód: |  |  |  |  | 2017017 | [24 empty] | Měnit lze pouze buňky se žlutým podbarvením! 1) na prvním listu Rekapitulace stavby vyplňte v sestavě a) Souhrnný list - údaje o Zhotoviteli (přenesou se do ostatních sestav i v jiných listech) b) Rekapitulace objektů - potřebné Ostatní náklady 2) na vybraných listech vyplňte v sestavě a) Krycí list - údaje o Zhotoviteli, pokud se liší od údajů o Zhotoviteli na Souhrnném listu (údaje se přenesou do ostatních sestav v daném listu) b) Rekapitulace rozpočtu - potřebné Ostatní náklady c) Celkové náklady za stavbu - ceny u položek - množství, pokud má žluté podbarvení - a v případe potřeby poznámku (ta je v skrytém sloupci) | 0,01
|  | Stavba: |  |  |  |  | Stavební úpravy budov E, I, D, K - SSHR - středisko Opavan | [25 empty] | 0,01
|  | JKSO: | [13 empty] | CC-CZ: | [16 empty] | 0,01
|  | Místo: |  |  |  |  | Uherské Hradiště, k.ú. Sady, parc.č. 322 | [8 empty] | Datum: |  | 2017-08-17 | [14 empty] | 0,01
0,01
|  | Objednatel: | [13 empty] | IČ: | [16 empty] | 0,01
|  |  | ČR - SSHR, Šeříkova 1/616, 150 85 Praha 5 | [12 empty] | DIČ: | [16 empty] | 0,01
0,01
|  | Zhotovitel: | [13 empty] | IČ: |  | Vyplň údaj | [14 empty] | 0,01
|  |  | Vyplň údaj | [12 empty] | DIČ: |  | Vyplň údaj | [14 empty] | 0,01
False
|  | Projektant: | [13 empty] | IČ: | [16 empty] | False
|  |  | Ing. Martin Heider | [12 empty] | DIČ: | [16 empty] | True
0,01
|  | Zpracovatel: | [13 empty] | IČ: | [16 empty] | 0,01
DIČ:
Poznámka:
|  | Náklady z rozpočtů | [13 empty] | 0
|  | Ostatní náklady ze souhrnného listu | [13 empty] | 0
|  | Cena bez DPH | [13 empty] | 0
|  | DPH |  | základní |  |  |  | 21% |  | ze | 0 |  |  |  |  | 0
|  |  |  | snížená |  |  |  | 15% |  | ze | 0 |  |  |  |  | 0
|  |  |  | zákl. přenesená |  |  |  | 21% |  | ze | 0 |  |  |  |  | 0
|  |  |  | sníž. přenesená |  |  |  | 15% |  | ze | 0 |  |  |  |  | 0
|  |  |  | nulová |  |  |  | 0% |  | ze | 0 |  |  |  |  | 0
|  | Cena s DPH | [7 empty] | v |  | CZK |  |  |  | 0
|  | Projektant | [10 empty] | Zpracovatel
|  | Datum a podpis: | [6 empty] | Razítko |  |  |  | Datum a podpis: |  |  |  | Razítko
|  | Objednavatel | [10 empty] | Zhotovitel
|  | Datum a podpis: | [6 empty] | Razítko |  |  |  | Datum a podpis: |  |  |  | Razítko
REKAPITULACE OBJEKTŮ STAVBY
| Kód: | [6 empty] | 2017017
| Stavba: | [6 empty] | Stavební úpravy budov E, I, D, K - SSHR - středisko Opavan
| Místo: | [6 empty] | Uherské Hradiště, k.ú. Sady, parc.č. 322 | [6 empty] | Datum: |  | 2017-08-17
| Objednatel: | [6 empty] | ČR - SSHR, Šeříkova 1/616, 150 85 Praha 5 | [6 empty] | Projektant: |  | Ing. Martin Heider |  |  | Informatívní údaje z listů zakázek
| Zhotovitel: | [13 empty] | Zpracovatel:
| Kód |  |  |  | Objekt | [8 empty] | Cena bez DPH [CZK] |  |  |  | Cena s DPH [CZK] |  | z toho Ostat. náklady [CZK] | DPH [CZK] | Normohodiny [h] | DPH základní [CZK] | DPH snížená [CZK] | DPH základní přenesená [CZK] | DPH snížená přenesená [CZK] | Základna DPH základní | Základna DPH snížená | Základna DPH zákl. přenesená | Základna DPH sníž. přenesená | Základna DPH nulová
| 1) Náklady z rozpočtů | [12 empty] | 0 |  |  |  | 0 |  | 0 | 0 | 0 | 0 | 0 | 0 | 0 | 0 | 0 | 0 | 0 | 0 |  | D | 0 | ###NOIMPORT### | IMPORT | {81a6e04a-f5b9-4bce-9810-582cf8919257} | {00000000-0000-0000-0000-000000000000}
/ |  | 02.1 |  |  |  | Budova D - podlahové konstrukce m.č. 102, 103, 104, 110 a 113 | [7 empty] | 0 |  |  |  | 0 |  | 0 | 0 | 0 | 0 | 0 | 0 | 0 | 0 | 0 | 0 | 0 | 0 |  |  | 1 |  | IMPORT | {d090abe4-d0da-4139-bd53-f487455c28e1} | {81a6e04a-f5b9-4bce-9810-582cf8919257}
| 2) Ostatní náklady ze souhrnného listu | [12 empty] | 0 |  |  |  | 0 |  | Procent. zadání [% nákladů rozpočtu] | Zařazení nákladů | DPH | DPH [CZK]
|  | Ostatní náklady | [11 empty] | 0 |  |  |  | 0 |  | 0% | stavební čast | základní | 0 | [12 empty] | OSTATNENAKLADY |  |  | 0 | 0 | 0 | 0 | 0 | 0 | 0 | 0 | 0 | 0 | 1 | 1 | x
|  | Vyplň vlastní | [11 empty] | 0 |  |  |  | 0 |  | 0% | stavební čast | základní | 0 | [12 empty] | OSTATNENAKLADYVLASTNE |  |  | 0 | 0 | 0 | 0 | 0 | 0 | 0 | 0 | 0 | 0 | 1 | 1
|  | Vyplň vlastní | [11 empty] | 0 |  |  |  | 0 |  | 0% | stavební čast | základní | 0 | [12 empty] | OSTATNENAKLADYVLASTNE |  |  | 0 | 0 | 0 | 0 | 0 | 0 | 0 | 0 | 0 | 0 | 1 | 1
|  | Vyplň vlastní | [11 empty] | 0 |  |  |  | 0 |  | 0% | stavební čast | základní | 0 | [12 empty] | OSTATNENAKLADYVLASTNE |  |  | 0 | 0 | 0 | 0 | 0 | 0 | 0 | 0 | 0 | 0 | 1 | 1
| Celkové náklady za stavbu 1) + 2) | [12 empty] | 0 |  |  |  | 0

## 02.1 - Budova D - podlaho...
| List obsahuje: |  | 1) Krycí list rozpočtu |  | 2) Rekapitulace rozpočtu |  |  | 3) Rozpočet |  |  | Zpět na list: | Rekapitulace stavby
optimalizováno pro tisk sestav ve formátu A4 - na výšku | [11 empty] | >> skryté sloupce << | [9 empty] | {d090abe4-d0da-4139-bd53-f487455c28e1}
2
KRYCÍ LIST ROZPOČTU Příloha č. 5 | [12 empty] | v --- níže se nacházejí doplnkové a pomocné údaje k sestavám --- v | [8 empty] | False
| Stavba: |  | Stavební úpravy budov E, I, D, K - SSHR - středisko Opavan
| Objekt: |  | 02.1 - Budova D - podlahové konstrukce m.č. 102, 103, 104, 110 a 113
| JKSO: | [7 empty] | CC-CZ:
| Místo: |  | Uherské Hradiště, k.ú. Sady, parc.č. 322 | [5 empty] | Datum: |  | 2017-08-17
| Objednatel: | [7 empty] | IČ:
|  | ČR - SSHR, Šeříkova 1/616, 150 85 Praha 5 | [6 empty] | DIČ:
| Zhotovitel: | [7 empty] | IČ: |  | Vyplň údaj
|  | Vyplň údaj | [6 empty] | DIČ: |  | Vyplň údaj
| Projektant: | [7 empty] | IČ:
|  | Ing. Martin Heider | [6 empty] | DIČ:
| Zpracovatel: | [7 empty] | IČ:
DIČ:
Poznámka:
| Náklady z rozpočtu | [7 empty] | 0
| Ostatní náklady | [7 empty] | 0
| Cena bez DPH | [7 empty] | 0
| DPH | základní | 21% | ze | 0 |  |  |  | 0
|  | snížená | 15% | ze | 0 |  |  |  | 0
|  | zákl. přenesená | 21% | ze | 0 |  |  |  | 0
|  | sníž. přenesená | 15% | ze | 0 |  |  |  | 0
|  | nulová | 0% | ze | 0 |  |  |  | 0
| Cena s DPH |  |  | v | CZK |  |  | 0
| Projektant |  |  |  |  | Zpracovatel
| Datum a podpis: |  |  | Razítko |  | Datum a podpis: |  |  |  | Razítko
| Objednavatel |  |  |  |  | Zhotovitel
| Datum a podpis: |  |  | Razítko |  | Datum a podpis: |  |  |  | Razítko
REKAPITULACE ROZPOČTU
Stavba: |  |  | Stavební úpravy budov E, I, D, K - SSHR - středisko Opavan
Objekt: |  |  | 02.1 - Budova D - podlahové konstrukce m.č. 102, 103, 104, 110 a 113
Místo: |  |  | Uherské Hradiště, k.ú. Sady, parc.č. 322 |  |  |  | Datum: |  | 2017-08-17
Objednatel: |  |  | ČR - SSHR, Šeříkova 1/616, 150 85 Praha 5 |  |  |  | Projektant: |  | Ing. Martin Heider
Zhotovitel: |  |  | Vyplň údaj |  |  |  | Zpracovatel:
Kód - Popis | [9 empty] | Cena celkem [CZK]
1) Náklady z rozpočtu | [9 empty] | 0 | [12 empty] | -1
| HSV - Práce a dodávky HSV | [8 empty] | 0
| 63 - Podlahy a podlahové konstrukce | [8 empty] | 0
| 9 - Ostatní konstrukce a práce, bourání | [8 empty] | 0
| 997 - Přesun sutě | [8 empty] | 0
| 998 - Přesun hmot | [8 empty] | 0
| PSV - Práce a dodávky PSV | [8 empty] | 0
| 777 - Podlahy lité | [8 empty] | 0
| 783 - Dokončovací práce - nátěry | [8 empty] | 0
| VRN - Vedlejší rozpočtové náklady | [8 empty] | 0
2) Ostatní náklady | [9 empty] | 0 |  |  |  | DPH
| Zařízení staveniště | [8 empty] | 0 |  |  |  | základní | [12 empty] | VRN | 0 | 0 | 0 | 0 | 0 | 1
| Projektové práce | [8 empty] | 0 |  |  |  | základní | [12 empty] | VRN | 0 | 0 | 0 | 0 | 0 | 1
| Územní vlivy | [8 empty] | 0 |  |  |  | základní | [12 empty] | VRN | 0 | 0 | 0 | 0 | 0 | 1
| Provozní vlivy | [8 empty] | 0 |  |  |  | základní | [12 empty] | VRN | 0 | 0 | 0 | 0 | 0 | 1
| Jiné VRN | [8 empty] | 0 |  |  |  | základní | [12 empty] | VRN | 0 | 0 | 0 | 0 | 0 | 1
| Kompletační činnost | [8 empty] | 0 |  |  |  | základní | [12 empty] | KOMPLETACNA | 0 | 0 | 0 | 0 | 0 | 1
Celkové náklady za stavbu 1) + 2) | [7 empty] | 0
ROZPOČET
Stavba: |  |  | Stavební úpravy budov E, I, D, K - SSHR - středisko Opavan
Objekt: |  |  | 02.1 - Budova D - podlahové konstrukce m.č. 102, 103, 104, 110 a 113
Místo: |  |  | Uherské Hradiště, k.ú. Sady, parc.č. 322 |  |  |  | Datum: |  | 2017-08-17
Objednatel: |  |  | ČR - SSHR, Šeříkova 1/616, 150 85 Praha 5 |  |  |  | Projektant: |  | Ing. Martin Heider
Zhotovitel: |  |  | Vyplň údaj |  |  |  | Zpracovatel:
PČ | Typ | Kód | Popis |  |  | MJ | Množství | J.cena [CZK] |  | Cena celkem [CZK] |  |  | Poznámka | DPH | J. Nh [h] | Nh celkem [h] | J. hmotnost [t] | Hmotnost celkem [t] | J. suť [t] | Suť Celkem [t]
Náklady z rozpočtu | [9 empty] | 0 | [5 empty] | 0 |  | 12.9108 |  | 1.2086 |  | D | -1 | [10 empty] | 0
| HSV - Práce a dodávky HSV | [8 empty] | 0 | [5 empty] | 0 |  | 12.86 |  | 1.2086 | 1 | D | 0 |  |  |  | ROZPOCET | [6 empty] | 0
| 63 - Podlahy a podlahové konstrukce | [8 empty] | 0 | [5 empty] | 0 |  | 12.8523 |  | 0 | 1 | D | 1 |  |  |  | ROZPOCET | [6 empty] | 0
1 | K | 633231113 | Průmyslová strojně hlazená třísložková podlaha na bázi kopolymerů akrylátů (bez rozpouštědel) ve složení akrylátová pryskyřice, modifikovaná směs na bázi cementů, speciálních křemičitých písků, pigmentů a aditiv v tl. 20 mm |  |  | m2 | 191.84 | 0 |  | 0 |  |  |  | základní |  | 0 | 0.063 | 12.0859 | 0 | 0 | 4 | K | 2 |  |  |  | ROZPOCET | 0 | 0 | 0 | 0 | 0 | 1 | 0 | 4 | -1552352627
|  |  | "m.č. 102" 18,80 |  |  |  | 18.8 | [14 empty] | VV | 2 | 2 | True | 0 | ROZPOCET
|  |  | "m.č. 103" 28,16 |  |  |  | 28.16 | [14 empty] | VV | 2 | 2 | True | 0 | ROZPOCET
|  |  | "m.č. 104" 93,27 |  |  |  | 93.27 | [14 empty] | VV | 2 | 2 | True | 0 | ROZPOCET
|  |  | "m.č. 110" 20,47 |  |  |  | 20.47 | [14 empty] | VV | 2 | 2 | True | 0 | ROZPOCET
|  |  | "m.č. 113" 31,14 |  |  |  | 31.14 | [14 empty] | VV | 2 | 2 | True | 0 | ROZPOCET
2 | K | 634911111 | Řezání dilatačních spár š 5 mm hl do 10 mm |  |  | m | 42.75 | 0 |  | 0 |  |  |  | základní |  | 0 | 0 | 0 | 0 | 0 | 4 | K | 2 |  |  |  | ROZPOCET | 0 | 0 | 0 | 0 | 0 | 1 | 0 | 4 | 2046952227
|  |  | "m.č. 102" 2,40+2,25 |  |  |  | 4.65 | [14 empty] | VV | 2 | 2 | True | 0 | ROZPOCET
|  |  | "m.č. 103" 1,45 |  |  |  | 1.45 | [14 empty] | VV | 2 | 2 | True | 0 | ROZPOCET
|  |  | "m.č. 104" 14,85+1,45*2+6,40*2 |  |  |  | 30.55 | [14 empty] | VV | 2 | 2 | True | 0 | ROZPOCET
|  |  | "m.č. 110" 2,40+2,25 |  |  |  | 4.65 | [14 empty] | VV | 2 | 2 | True | 0 | ROZPOCET
|  |  | "m.č. 113" 1,45 |  |  |  | 1.45 | [14 empty] | VV | 2 | 2 | True | 0 | ROZPOCET
|  |  | Součet |  |  |  | 42.75 | [14 empty] | VV | 2 | 4 | True | 1 | ROZPOCET
3 | K | 634661111 | Výplň dilatačních spar šířky do 5 mm v mazaninách trvale pružným tmelem |  |  | m | 42.75 | 0 |  | 0 |  |  |  | základní |  | 0 | 8e-05 | 0.00342 | 0 | 0 | 4 | K | 2 |  |  |  | ROZPOCET | 0 | 0 | 0 | 0 | 0 | 1 | 0 | 4 | 1269979275
4 | K | 63R.01 | Provedení přechodové úpravy mezi podlahou a stěnou půlkulatým fabionem |  |  | m | 112.2 | 0 |  | 0 |  |  |  | základní |  | 0 | 0.0068 | 0.76296 | 0 | 0 | 16 | K | 2 |  |  |  | ROZPOCET | 0 | 0 | 0 | 0 | 0 | 1 | 0 | 16 | 1202328693
|  |  | m.č. 102 | [18 empty] | VV | 2 | 1 | True | 0 | ROZPOCET
|  |  | (3,10+5,20)*2 |  |  |  | 16.6 | [14 empty] | VV | 2 | 2 | True | 0 | ROZPOCET
|  |  | (-2,40+0,50*2)*2 |  |  |  | -2.8 | [14 empty] | VV | 2 | 2 | True | 0 | ROZPOCET
|  |  | -1,45*2 |  |  |  | -2.9 | [14 empty] | VV | 2 | 2 | True | 0 | ROZPOCET
|  |  | m.č. 103 | [18 empty] | VV | 2 | 1 | True | 0 | ROZPOCET
|  |  | (5,30+5,20+0,15*2)*2 |  |  |  | 21.6 | [14 empty] | VV | 2 | 2 | True | 0 | ROZPOCET
|  |  | -1,45 |  |  |  | -1.45 | [14 empty] | VV | 2 | 2 | True | 0 | ROZPOCET
|  |  | m.č. 104 | [18 empty] | VV | 2 | 1 | True | 0 | ROZPOCET
|  |  | (14,85+0,30+6,40+1,50+1,50+0,30+0,30)*2 |  |  |  | 50.3 | [14 empty] | VV | 2 | 2 | True | 0 | ROZPOCET
|  |  | -1,45*2 |  |  |  | -2.9 | [14 empty] | VV | 2 | 2 | True | 0 | ROZPOCET
|  |  | m.č. 110 | [18 empty] | VV | 2 | 1 | True | 0 | ROZPOCET
|  |  | (2,85+6,40)*2 |  |  |  | 18.5 | [14 empty] | VV | 2 | 2 | True | 0 | ROZPOCET
|  |  | (-2,40+0,50*2)*2 |  |  |  | -2.8 | [14 empty] | VV | 2 | 2 | True | 0 | ROZPOCET
|  |  | -1,45*2 |  |  |  | -2.9 | [14 empty] | VV | 2 | 2 | True | 0 | ROZPOCET
|  |  | m.č. 113 | [18 empty] | VV | 2 | 1 | True | 0 | ROZPOCET
|  |  | (5,85+5,20+0,15)*2 |  |  |  | 22.4 | [14 empty] | VV | 2 | 2 | True | 0 | ROZPOCET
|  |  | -1,45 |  |  |  | -1.45 | [14 empty] | VV | 2 | 2 | True | 0 | ROZPOCET
| 9 - Ostatní konstrukce a práce, bourání | [8 empty] | 0 | [5 empty] | 0 |  | 0.0076736 |  | 1.2086 | 1 | D | 1 |  |  |  | ROZPOCET | [6 empty] | 0
5 | K | 952901221 | Vyčištění budov průmyslových objektů při jakékoliv výšce podlaží |  |  | m2 | 191.84 | 0 |  | 0 |  |  |  | základní |  | 0 | 4e-05 | 0.0076736 | 0 | 0 | 4 | K | 2 |  |  |  | ROZPOCET | 0 | 0 | 0 | 0 | 0 | 1 | 0 | 4 | -1899475302
6 | K | 985000001 | Frézování stávající betonové podlahy (úběr do 5 mm) |  |  | m2 | 191.84 | 0 |  | 0 |  |  |  | základní |  | 0 | 0 | 0 | 0.0063 | 1.2086 | 16 | K | 2 |  |  |  | ROZPOCET | 0 | 0 | 0 | 0 | 0 | 1 | 0 | 16 | 1246595626
|  |  | "m.č. 102" 18,80 |  |  |  | 18.8 | [14 empty] | VV | 2 | 2 | True | 0 | ROZPOCET
|  |  | "m.č. 103" 28,16 |  |  |  | 28.16 | [14 empty] | VV | 2 | 2 | True | 0 | ROZPOCET
|  |  | "m.č. 104" 93,27 |  |  |  | 93.27 | [14 empty] | VV | 2 | 2 | True | 0 | ROZPOCET
|  |  | "m.č. 110" 20,47 |  |  |  | 20.47 | [14 empty] | VV | 2 | 2 | True | 0 | ROZPOCET
|  |  | "m.č. 113" 31,14 |  |  |  | 31.14 | [14 empty] | VV | 2 | 2 | True | 0 | ROZPOCET
|  |  | Součet |  |  |  | 191.84 | [14 empty] | VV | 2 | 4 | False | 1 | ROZPOCET
7 | K | 985131101 | Úprava podkladu podlahových ploch vysátím |  |  | m2 | 191.84 | 0 |  | 0 |  |  |  | základní |  | 0 | 0 | 0 | 0 | 0 | 4 | K | 2 |  |  |  | ROZPOCET | 0 | 0 | 0 | 0 | 0 | 1 | 0 | 4 | -114133389
8 | K | 985131102 | Úprava podkladu podlahových ploch penetrací |  |  | m2 | 191.84 | 0 |  | 0 |  |  |  | základní |  | 0 | 0 | 0 | 0 | 0 | 4 | K | 2 |  |  |  | ROZPOCET | 0 | 0 | 0 | 0 | 0 | 1 | 0 | 4 | -1973135004
| 997 - Přesun sutě | [8 empty] | 0 | [5 empty] | 0 |  | 0 |  | 0 | 1 | D | 1 |  |  |  | ROZPOCET | [6 empty] | 0
9 | K | 997013111 | Vnitrostaveništní doprava suti a vybouraných hmot pro budovy v do 6 m s použitím mechanizace |  |  | t | 1.209 | 0 |  | 0 |  |  |  | základní |  | 0 | 0 | 0 | 0 | 0 | 4 | K | 2 |  |  |  | ROZPOCET | 0 | 0 | 0 | 0 | 0 | 1 | 0 | 4 | 792481665
10 | K | 997013501 | Odvoz suti a vybouraných hmot na skládku nebo meziskládku do 1 km se složením |  |  | t | 1.209 | 0 |  | 0 |  |  |  | základní |  | 0 | 0 | 0 | 0 | 0 | 4 | K | 2 |  |  |  | ROZPOCET | 0 | 0 | 0 | 0 | 0 | 1 | 0 | 4 | -1056023468
11 | K | 997013509 | Příplatek k odvozu suti a vybouraných hmot na skládku ZKD 1 km přes 1 km |  |  | t | 16.926 | 0 |  | 0 |  |  |  | základní |  | 0 | 0 | 0 | 0 | 0 | 4 | K | 2 |  |  |  | ROZPOCET | 0 | 0 | 0 | 0 | 0 | 1 | 0 | 4 | 721324716
12 | K | 997013800 | Poplatek za uložení stavebního odpadu na skládce (skládkovné) |  |  | t | 1.209 | 0 |  | 0 |  |  |  | základní |  | 0 | 0 | 0 | 0 | 0 | 4 | K | 2 |  |  |  | ROZPOCET | 0 | 0 | 0 | 0 | 0 | 1 | 0 | 4 | 809034092
| 998 - Přesun hmot | [8 empty] | 0 | [5 empty] | 0 |  | 0 |  | 0 | 1 | D | 1 |  |  |  | ROZPOCET | [6 empty] | 0
13 | K | 998011001 | Přesun hmot pro budovy občanské výstavby, bydlení, výrobu a služby s nosnou svislou konstrukcí zděnou z cihel, tvárnic nebo kamene pro budovy výšky do 6 m |  |  | t | 12.097 | 0 |  | 0 |  |  |  | základní |  | 0 | 0 | 0 | 0 | 0 | 4 | K | 2 |  |  |  | ROZPOCET | 0 | 0 | 0 | 0 | 0 | 1 | 0 | 4 | 1728779306
| PSV - Práce a dodávky PSV | [8 empty] | 0 | [5 empty] | 0 |  | 0.050798 |  | 0 | 2 | D | 0 |  |  |  | ROZPOCET | [6 empty] | 0
| 777 - Podlahy lité | [8 empty] | 0 | [5 empty] | 0 |  | 0.04796 |  | 0 | 2 | D | 1 |  |  |  | ROZPOCET | [6 empty] | 0
14 | K | 777612103 | Uzavírací paropropustný epoxidový nátěr podlahy |  |  | m2 | 191.84 | 0 |  | 0 |  |  |  | základní |  | 0 | 0.00025 | 0.04796 | 0 | 0 | 16 | K | 2 |  |  |  | ROZPOCET | 0 | 0 | 0 | 0 | 0 | 1 | 0 | 16 | -408768343
|  |  | "m.č. 102" 18,80 |  |  |  | 18.8 | [14 empty] | VV | 2 | 2 | True | 0 | ROZPOCET
|  |  | "m.č. 103" 28,16 |  |  |  | 28.16 | [14 empty] | VV | 2 | 2 | True | 0 | ROZPOCET
|  |  | "m.č. 104" 93,27 |  |  |  | 93.27 | [14 empty] | VV | 2 | 2 | True | 0 | ROZPOCET
|  |  | "m.č. 110" 20,47 |  |  |  | 20.47 | [14 empty] | VV | 2 | 2 | True | 0 | ROZPOCET
|  |  | "m.č. 113" 31,14 |  |  |  | 31.14 | [14 empty] | VV | 2 | 2 | True | 0 | ROZPOCET
|  |  | Součet |  |  |  | 191.84 | [14 empty] | VV | 2 | 4 | False | 1 | ROZPOCET
15 | K | 998777201 | Přesun hmot procentní pro podlahy lité v objektech v do 6 m |  |  | % | 0 | 0 |  | 0 |  |  |  | základní |  | 0 | 0 | 0 | 0 | 0 | 16 | K | 2 |  |  |  | ROZPOCET | 0 | 0 | 0 | 0 | 0 | 1 | 0 | 16 | -930936969
| 783 - Dokončovací práce - nátěry | [8 empty] | 0 | [5 empty] | 0 |  | 0.002838 |  | 0 | 2 | D | 1 |  |  |  | ROZPOCET | [6 empty] | 0
16 | K | 783997163 | Vodorovné dopravní značení betonové podlahy šířky 100 mm žlutou barvou - souvislá čára po obvodu haly |  |  | m | 94.6 | 0 |  | 0 |  |  |  | základní |  | 0 | 3e-05 | 0.002838 | 0 | 0 | 16 | K | 2 |  |  |  | ROZPOCET | 0 | 0 | 0 | 0 | 0 | 1 | 0 | 16 | -350379300
|  |  | m.č. 102 | [18 empty] | VV | 2 | 1 | True | 0 | ROZPOCET
|  |  | ((3,15-0,60*2)+(5,20-0,60*2))*2 |  |  |  | 11.9 | [14 empty] | VV | 2 | 2 | True | 0 | ROZPOCET
|  |  | m.č. 103 | [18 empty] | VV | 2 | 1 | True | 0 | ROZPOCET
|  |  | ((5,40-0,60*2)+(5,20-0,60*2))*2 |  |  |  | 16.4 | [14 empty] | VV | 2 | 2 | True | 0 | ROZPOCET
|  |  | m.č. 104 | [18 empty] | VV | 2 | 1 | True | 0 | ROZPOCET
|  |  | ((14,85-0,60*2)+(6,40-0,60*2))*2 |  |  |  | 37.7 | [14 empty] | VV | 2 | 2 | True | 0 | ROZPOCET
|  |  | m.č. 110 | [18 empty] | VV | 2 | 1 | True | 0 | ROZPOCET
|  |  | ((2,85-0,60*2)+(5,20-0,60*2))*2 |  |  |  | 11.3 | [14 empty] | VV | 2 | 2 | True | 0 | ROZPOCET
|  |  | m.č. 113 | [18 empty] | VV | 2 | 1 | True | 0 | ROZPOCET
|  |  | ((5,85-0,60*2)+(5,20-0,60*2))*2 |  |  |  | 17.3 | [14 empty] | VV | 2 | 2 | True | 0 | ROZPOCET
|  |  | Součet |  |  |  | 94.6 | [14 empty] | VV | 2 | 4 | True | 1 | ROZPOCET
| VRN - Vedlejší rozpočtové náklady | [8 empty] | 0 | [5 empty] | 0 |  | 0 |  | 0 | 5 | D | 0 |  |  |  | ROZPOCET | [6 empty] | 0
17 | K | 030001000 | Zařízení staveniště |  |  | kpl | 1 | 0 |  | 0 |  |  |  | základní |  | 0 | 0 | 0 | 0 | 0 | 1024 | K | 1 |  |  |  | ROZPOCET | 0 | 0 | 0 | 0 | 0 | 1 | 0 | 1024 | 1771725865
18 | K | 090001000 | Ostatní náklady |  |  | kpl | 1 | 0 |  | 0 |  |  |  | základní |  | 0 | 0 | 0 | 0 | 0 | 1024 | K | 1 |  |  |  | ROZPOCET | 0 | 0 | 0 | 0 | 0 | 1 | 0 | 1024 | 565967776
| VP - Vícepráce | [8 empty] | 0 | [11 empty] | D | 0 |  |  |  | PN | [6 empty] | 0