## Kryci list
Krycí list rozpočtu
0 | Číslo zakázky | Zakázka
21 |  | Výměna části oplocení - SSHR
_ | Komentář
Popis verze
Komentář verze
| Adresa |  | Datum zahájení
| Rok | 2018 | Datum dokončení
| Typ Firmy | Název | Kontaktní osoba | Telefon
| Význam (funkce) | Jméno
Rozpočtář
REKAPITULACE
| Kód stavebního objektu | Popis objektu | Kód zatřídění | Zatřídění
| SO_01 | Stavební objekt 01
|  |  | Celkem (bez DPH) | 0
|  |  | DPH | 0
0
0
|  |  | Celkem (včetně DPH) | 0
| Za zhotovitele |  | Za objednatele
| Jméno : |  | Jméno :
| Datum : |  | Datum :
| Podpis: |  | Podpis :
Poznámka :

## Rekapitulace
Zakázka:
0 | Výměna části oplocení - SSHR
21 | Popis | Cena | Hmotnost | DPH | Cena s DPH | Počet položek
_
| SO_01: Stavební objekt 01 |  | 3.0131 |  |  | 29
| 003: Svislé konstrukce |  | 2.943 |  |  | 5
| 009: Ostatní konstrukce a práce |  | 0.045449 |  |  | 13
| 099: Přesun hmot HSV |  |  |  |  | 4
| 783: Nátěry |  | 0.024683 |  |  | 3
| V03: Zařízení staveniště |  |  |  |  | 3
| V04: Inženýrská činnost |  |  |  |  | 1
0 | Celkem (bez DPH) | 0
| DPH | 0
0
0
| Celkem (včetně DPH) | 0

## Zakazka
Zakázka:
Výměna části oplocení - SSHR
[5 empty] | Poř. | Typ | Kód | Popis | MJ | Výměra bez ztr. | Ztratné | Výměra | Jedn. cena | Cena | Jedn. hmotn. | Hmotnost | Jedn. suť | Suť | Sazba DPH | DPH | Cena s DPH | Komentář | Cen. soustava | Počet
[8 empty] | SO_01: Stavební objekt 01 | [5 empty] | 0 |  | 3.0131 |  | 3.9242 |  | 0 | 0 |  |  | 29
[8 empty] | 003: Svislé konstrukce | [5 empty] | 0 |  | 2.943 |  | 0 |  | 0 | 0 |  |  | 5
##T2##N_Catalog_catGUID | ##T2##PRO_ITEM_catID | ##T2##PRO_ITEM_iteCode | ##T2##PRO_ITEM_szvCode | ##T2##PRO_ITEM_tevCode | 6 | SP | 342171111/00 | Montáž opláštění stěn ocelových kcí z tvarovaných ocelových plechů šroubovaných budov v do 6 m | m2 | 195.318 | 0 | 195.318 |  | 0 |  | 0 |  | 0 | 21 | 0 | 0 |  |  | 1
[7 empty] | Plný popis: | Montáž opláštění stěn ocelové konstrukce z tvarovaných ocelových plechů šroubovaných, výšky budovy do 6 m
[7 empty] | Výkaz výměr: | 1,8*(10,62+9,07+9,01+12,18+57,26+2,98+12,39) |  |  |  | 204.318 | [6 empty] | _
[8 empty] | nová plechová výplň plotu |  |  |  | 0 | [6 empty] | _
[8 empty] | -5*1,8 |  |  |  | -9 | [6 empty] | _
[8 empty] | odpočet vrata |  |  |  | 0 | [6 empty] | _
[5 empty] | 13 | B | X1 | Trapézový plech ocelový pozinkovaný, oboustranně lakovaný TR 45/150x1,25 | m2 | 195.318 | 10 | 214.8498 |  | 0 | 0.01 | 2.1485 |  | 0 | 21 | 0 | 0 |  |  | 1
Plný popis:
[7 empty] | Výkaz výměr: | 1,8*(10,62+9,07+9,01+12,18+57,26+2,98+12,39) |  |  |  | 204.318 | [6 empty] | _
[8 empty] | nová plechová výplň plotu |  |  |  | 0 | [6 empty] | _
[8 empty] | -5*1,8 |  |  |  | -9 | [6 empty] | _
[8 empty] | odpočet vrata |  |  |  | 0 | [6 empty] | _
[5 empty] | 18 | SP | 348401320/00 | Rozvinutí, osazení a napnutí ostnatého drátu ve výšce přes 2 m do 15° sklonu svahu | m | 227 | 0 | 227 |  | 0 |  | 0 |  | 0 | 21 | 0 | 0 |  |  | 1
[7 empty] | Plný popis: | Osazení oplocení ze strojového pletiva rozvinutí, uchycení a napnutí drátu do 15 st. sklonu svahu ostnatého, výšky přes 2,0 m
[5 empty] | 19 | H | 933Jh2152-01 | Drát ostnatý pozinkovaný - prům 1,8/2mm | m | 227 | 0 | 227 |  | 0 | 0.0035 | 0.7945 |  | 0 | 21 | 0 | 0 |  |  | 1
Plný popis:
[5 empty] | 20 | B | X6 | Příchytka drátu PVC se šroubem | kus | 92 | 0 | 92 |  | 0 |  | 0 |  | 0 | 21 | 0 | 0 |  |  | 1
Plný popis:
[7 empty] | Výkaz výměr: | 2*46 |  |  |  | 92 | [6 empty] | _
_
[8 empty] | 009: Ostatní konstrukce a práce | [5 empty] | 0 |  | 0.045449 |  | 3.9242 |  | 0 | 0 |  |  | 13
[5 empty] | 1 | SP | 966072121/00 | Demontáž opláštění stěn ocelových kcí z tvarovaných ocelových plechů budov v do 6 m | m2 | 204.318 | 0 | 204.318 |  | 0 |  | 0 | 0.009 | 1.8389 | 21 | 0 | 0 |  |  | 1
[7 empty] | Plný popis: | Demontáž opláštění stěn ocelové konstrukce z tvarovaných ocelových plechů, výšky budovy do 6 m
[7 empty] | Výkaz výměr: | 1,8*(10,62+9,07+9,01+12,18+57,26+2,98+12,39) |  |  |  | 204.318 | [6 empty] | _
[8 empty] | plocha stávajícího plech.oplocení |  |  |  | 0 | [6 empty] | _
[5 empty] | 2 | SP | 966071111/00 | Demontáž ocelových kcí hmotnosti do 5 t z profilů hmotnosti do 13 kg/m | t | 2.0854 | 0 | 2.0854 |  | 0 |  | 0 | 1 | 2.0854 | 21 | 0 | 0 |  |  | 1
[7 empty] | Plný popis: | Demontáž ocelových konstrukcí profilů hmotnosti do 13 kg/m, hmotnosti konstrukce do 5 t
[7 empty] | Výkaz výměr: | 2*(10,62+9,07+9,01+12,18+57,26+2,98+12,39)/1000*4,383 |  |  |  | 0.99503 | [6 empty] | _
[8 empty] | stávající vodorovné prvky (předpoklad Jäckel 50/50/3) |  |  |  | 0 | [6 empty] | _
[8 empty] | hmotnost 4,383 kg/m |  |  |  | 0 | [6 empty] | _
[8 empty] | -2*5/1000*4,383 |  |  |  | -0.04383 | [6 empty] | _
[8 empty] | odpočet vrat |  |  |  | 0 | [6 empty] | _
[8 empty] | 2*(10,62+9,07+9,01+12,18+57,26+2,98+12,39)/3/1000*10,9 |  |  |  | 0.82484 | [6 empty] | _
[8 empty] | stávající svislé prvky (předpoklad trubka 114/4) v 2m, po 3m |  |  |  | 0 | [6 empty] | _
[8 empty] | hmotnost 10,9 kg/m |  |  |  | 0 | [6 empty] | _
[8 empty] | 1,5*(10,62+9,07+9,01+12,18+57,26+2,98+12,39)/3/2/1000*10,9 |  |  |  | 0.30931 | [6 empty] | _
[8 empty] | stávající svislé prvky - mezipole (předpoklad trubka 114/4) v 1,5m, po 3m vložené do pole |  |  |  | 0 | [6 empty] | _
[5 empty] | 9 | SP | 953946111/00 | Montáž atypických ocelových kcí hmotnosti do 1 t z profilů hmotnosti do 13 kg/m | t | 0.95603 | 0 | 0.95603 |  | 0 |  | 0 |  | 0 | 21 | 0 | 0 |  |  | 1
[7 empty] | Plný popis: | Montáž atypických ocelových konstrukcí profilů hmotnosti do 13 kg/m, hmotnosti konstrukce do 1 t
[7 empty] | Výkaz výměr: | (((10,62+9,07+9,01+12,18+57,26+2,98+12,39)+1)/2,5)*2,3/1000*4,83 |  |  |  | 0.50884 | [6 empty] | _
[8 empty] | předpoklad 46ks sloupků |  |  |  | 0 | [6 empty] | _
[8 empty] | 0,196*2,3/1000*4,83 |  |  |  | 0.0021774 | [6 empty] | _
[8 empty] | zaokrouhlení |  |  |  | 0 | [6 empty] | _
[8 empty] | jäckel 50/50/3 - 4,83kg/mb |  |  |  | 0 | [6 empty] | _
[8 empty] | (10,62+9,07+9,01+12,18+57,26+2,98+12,39)*2/1000*1,727 |  |  |  | 0.39206 | [6 empty] | _
[8 empty] | vodorovné průběžné prvky - jäckel 40/20/2 - 1,727 kg/m |  |  |  | 0 | [6 empty] | _
[8 empty] | (46*0,14*0,14)*0,057 |  |  |  | 0.051391 | [6 empty] | _
[8 empty] | patka sloupku vč. 4x díry pro šroub |  |  |  | 0 | [6 empty] | _
[8 empty] | hmotnost 57kg/m2 |  |  |  | 0 | [6 empty] | _
[8 empty] | 46*0,046*0,046/1000*16 |  |  |  | 0.0015574 | [6 empty] | _
[8 empty] | víčka sloupků, plech 16kg/m2 |  |  |  | 0 | [6 empty] | _
[5 empty] | 11 | SP | 953965121/00 | Kotevní šroub pro chemické kotvy M 12 dl 160 mm | kus | 183.216 | 0.42791 | 184 |  | 0 | 0.0002 | 0.0368 |  | 0 | 21 | 0 | 0 |  |  | 1
[7 empty] | Plný popis: | Kotvy chemické s vyvrtáním otvoru kotevní šrouby pro chemické kotvy, velikost M 12, délka 160 mm
[7 empty] | Výkaz výměr: | 4*((10,62+9,07+9,01+12,18+57,26+2,98+12,39)+1)/2,5 |  |  |  | 183.216 | [6 empty] | _
[8 empty] | 4ks na sloupek po 2,5m |  |  |  | 0 | [6 empty] | _
[5 empty] | 12 | SP | 953961113/00 | Kotvy chemickým tmelem M 12 hl 110 mm do betonu, ŽB nebo kamene s vyvrtáním otvoru | kus | 183.216 | 0.42791 | 184 |  | 0 | 1e-05 | 0.00184 |  | 0 | 21 | 0 | 0 |  |  | 1
[7 empty] | Plný popis: | Kotvy chemické s vyvrtáním otvoru do betonu, železobetonu nebo tvrdého kamene tmel, velikost M 12, hloubka 110 mm
[7 empty] | Výkaz výměr: | 4*((10,62+9,07+9,01+12,18+57,26+2,98+12,39)+1)/2,5 |  |  |  | 183.216 | [6 empty] | _
[8 empty] | 4ks na sloupek po 2,5m |  |  |  | 0 | [6 empty] | _
[5 empty] | 14 | B | X2 | jäckel 50/50/3 | t | 0.51101 | 10 | 0.56212 |  | 0 | 0.004383 | 0.0024638 |  | 0 | 21 | 0 | 0 |  |  | 1
Plný popis:
[7 empty] | Výkaz výměr: | (((10,62+9,07+9,01+12,18+57,26+2,98+12,39)+1)/2,5)*2,3/1000*4,83 |  |  |  | 0.50884 | [6 empty] | _
[8 empty] | předpoklad 46ks sloupků |  |  |  | 0 | [6 empty] | _
[8 empty] | 0,196*2,3/1000*4,83 |  |  |  | 0.0021774 | [6 empty] | _
[8 empty] | zaokrouhlení |  |  |  | 0 | [6 empty] | _
[5 empty] | 15 | B | X3 | jäckel 40/20/2 | t | 0.39206 | 10 | 0.43127 |  | 0 | 0.001727 | 0.0007448 |  | 0 | 21 | 0 | 0 |  |  | 1
Plný popis:
[7 empty] | Výkaz výměr: | jäckel 50/50/3 - 4,83kg/mb |  |  |  | 0 | [6 empty] | _
[8 empty] | (10,62+9,07+9,01+12,18+57,26+2,98+12,39)*2/1000*1,727 |  |  |  | 0.39206 | [6 empty] | _
[8 empty] | vodorovné průběžné prvky - jäckel 40/20/2 - 1,727 kg/m |  |  |  | 0 | [6 empty] | _
[5 empty] | 16 | B | X4 | Plech tl. 8 - 140x140mm | t | 0.051391 | 10 | 0.05653 |  | 0 | 0.0632 | 0.0035727 |  | 0 | 21 | 0 | 0 |  |  | 1
Plný popis:
[7 empty] | Výkaz výměr: | (46*0,14*0,14)*0,057 |  |  |  | 0.051391 | [6 empty] | _
[8 empty] | patka sloupku vč. 4x díry pro šroub |  |  |  | 0 | [6 empty] | _
[8 empty] | hmotnost 57kg/m2 |  |  |  | 0 | [6 empty] | _
[5 empty] | 17 | B | X5 | Plech tl. 2mm - 46 x 46mm | t | 0.0015574 | 10 | 0.0017131 |  | 0 | 0.016 | 2.741e-05 |  | 0 | 21 | 0 | 0 |  |  | 1
Plný popis:
[7 empty] | Výkaz výměr: | 46*0,046*0,046/1000*16 |  |  |  | 0.0015574 | [6 empty] | _
[8 empty] | víčka sloupků, plech 16kg/m2 |  |  |  | 0 | [6 empty] | _
[5 empty] | 21 | B | X7 | Demontáž stávající dvojkřídlé brány vč. likvidace | soubor | 1 | 0 | 1 |  | 0 |  | 0 |  | 0 | 21 | 0 | 0 |  |  | 1
Plný popis:
[5 empty] | 22 | B | X8 | Výroba a montáž dvojkřídlé brány dle PD vč. lakování | soubor | 1 | 0 | 1 |  | 0 |  | 0 |  | 0 | 21 | 0 | 0 |  |  | 1
Plný popis:
[5 empty] | 23 | B | X9 | Dodávka a montáž pohonu dvojkřídlé brány vč. infrazávory (pro každé křídlo 1x motor) | soubor | 1 | 0 | 1 |  | 0 |  | 0 |  | 0 | 21 | 0 | 0 |  |  | 1
Plný popis:
[5 empty] | 24 | B | X10 | Ovladač pro pohon motoru - typ dle PD | kus | 1 | 0 | 1 |  | 0 |  | 0 |  | 0 | 21 | 0 | 0 |  |  | 1
Plný popis:
_
[8 empty] | 099: Přesun hmot HSV | [5 empty] | 0 |  | 0 |  | 0 |  | 0 | 0 |  |  | 4
[5 empty] | 3 | SP | 997013501/00 | Odvoz suti a vybouraných hmot na skládku nebo meziskládku do 1 km se složením | t | 3.9242 | 0 | 3.9242 |  | 0 |  | 0 |  | 0 | 21 | 0 | 0 |  |  | 1
[7 empty] | Plný popis: | Odvoz suti a vybouraných hmot na skládku nebo meziskládku se složením, na vzdálenost do 1 km
[5 empty] | 4 | SP | 997013509/00 | Příplatek k odvozu suti a vybouraných hmot na skládku ZKD 1 km přes 1 km | t | 35.316 | 0 | 35.316 |  | 0 |  | 0 |  | 0 | 21 | 0 | 0 |  |  | 1
[7 empty] | Plný popis: | Odvoz suti a vybouraných hmot na skládku nebo meziskládku se složením, na vzdálenost Příplatek k ceně za každý další i započatý 1 km přes 1 km
[7 empty] | Výkaz výměr: | 3,924*9 |  |  |  | 35.316 | [6 empty] | _
[8 empty] | předpoklad vzdálenosti skládky do 10km |  |  |  | 0 | [6 empty] | _
[5 empty] | 5 | SP | 997013831/00 | Poplatek za uložení stavebního směsného odpadu na skládce (skládkovné) | t | 3.924 | 0 | 3.924 |  | 0 |  | 0 |  | 0 | 21 | 0 | 0 |  |  | 1
[7 empty] | Plný popis: | Poplatek za uložení stavebního odpadu na skládce (skládkovné) směsného
[7 empty] | Výkaz výměr: | 3,924 |  |  |  | 3.924 | [6 empty] | _
[8 empty] | ocel - pokud se nedá k druhotnému využití do kovošrotu |  |  |  | 0 | [6 empty] | _
[5 empty] | 28 | SP | 998014211/00 | Přesun hmot pro budovy jednopodlažní z kovových dílců | t | 2.9884 | 0 | 2.9884 |  | 0 |  | 0 |  | 0 | 21 | 0 | 0 |  |  | 1
[7 empty] | Plný popis: | Přesun hmot pro budovy a haly občanské výstavby, bydlení, výrobu a služby s nosnou svislou konstrukcí montovanou z dílců kovových vodorovná dopravní vzdálenost do 100 m, pro budovy a haly jednopodlažní
_
[8 empty] | 783: Nátěry | [5 empty] | 0 |  | 0.024683 |  | 0 |  | 0 | 0 |  |  | 3
[5 empty] | 25 | SP | 783301313/00 | Odmaštění zámečnických konstrukcí ředidlovým odmašťovačem | m2 | 46.5712 | 0 | 46.5712 |  | 0 | 7e-05 | 0.00326 |  | 0 | 21 | 0 | 0 |  |  | 1
[7 empty] | Plný popis: | Příprava podkladu zámečnických konstrukcí před provedením nátěru odmaštění odmašťovačem ředidlovým
[7 empty] | Výkaz výměr: | (((10,62+9,07+9,01+12,18+57,26+2,98+12,39)+1)/2,5)*2,3*0,19 |  |  |  | 20.0163 | [6 empty] | _
[8 empty] | předpoklad 46ks sloupků |  |  |  | 0 | [6 empty] | _
[8 empty] | jäckel 50/50/3 - nátěrová plocha 0,19m2/m |  |  |  | 0 | [6 empty] | _
[8 empty] | (10,62+9,07+9,01+12,18+57,26+2,98+12,39)*2*0,113 |  |  |  | 25.6533 | [6 empty] | _
[8 empty] | vodorovné průběžné prvky - jäckel 40/20/2 - nátěrová plocha 0,113m2/m |  |  |  | 0 | [6 empty] | _
[8 empty] | 46*0,14*0,14 |  |  |  | 0.9016 | [6 empty] | _
[8 empty] | patka sloupku a víčka sloupku |  |  |  | 0 | [6 empty] | _
[5 empty] | 26 | SP | 783314201/00 | Základní antikorozní jednonásobný syntetický standardní nátěr zámečnických konstrukcí | m2 | 93.1424 | 0 | 93.1424 |  | 0 | 0.00017 | 0.015834 |  | 0 | 21 | 0 | 0 |  |  | 1
[7 empty] | Plný popis: | Základní antikorozní nátěr zámečnických konstrukcí jednonásobný syntetický standardní
[7 empty] | Výkaz výměr: | ((((10,62+9,07+9,01+12,18+57,26+2,98+12,39)+1)/2,5)*2,3*0,19)*2 |  |  |  | 40.0327 | [6 empty] | _
[8 empty] | předpoklad 46ks sloupků |  |  |  | 0 | [6 empty] | _
[8 empty] | jäckel 50/50/3 - nátěrová plocha 0,19m2/m |  |  |  | 0 | [6 empty] | _
[8 empty] | ((10,62+9,07+9,01+12,18+57,26+2,98+12,39)*2*0,113)*2 |  |  |  | 51.3065 | [6 empty] | _
[8 empty] | vodorovné průběžné prvky - jäckel 40/20/2 - nátěrová plocha 0,113m2/m |  |  |  | 0 | [6 empty] | _
[8 empty] | (46*0,14*0,14)*2 |  |  |  | 1.8032 | [6 empty] | _
[8 empty] | patka sloupku a víčka sloupku |  |  |  | 0 | [6 empty] | _
[8 empty] | 2x vrstva u všech prvků |  |  |  | 0 | [6 empty] | _
[5 empty] | 27 | SP | 783317101/00 | Krycí jednonásobný syntetický standardní nátěr zámečnických konstrukcí | m2 | 46.5712 | 0 | 46.5712 |  | 0 | 0.00012 | 0.0055885 |  | 0 | 21 | 0 | 0 |  |  | 1
[7 empty] | Plný popis: | Krycí nátěr (email) zámečnických konstrukcí jednonásobný syntetický standardní
[7 empty] | Výkaz výměr: | (((10,62+9,07+9,01+12,18+57,26+2,98+12,39)+1)/2,5)*2,3*0,19 |  |  |  | 20.0163 | [6 empty] | _
[8 empty] | předpoklad 46ks sloupků |  |  |  | 0 | [6 empty] | _
[8 empty] | jäckel 50/50/3 - nátěrová plocha 0,19m2/m |  |  |  | 0 | [6 empty] | _
[8 empty] | (10,62+9,07+9,01+12,18+57,26+2,98+12,39)*2*0,113 |  |  |  | 25.6533 | [6 empty] | _
[8 empty] | vodorovné průběžné prvky - jäckel 40/20/2 - nátěrová plocha 0,113m2/m |  |  |  | 0 | [6 empty] | _
[8 empty] | 46*0,14*0,14 |  |  |  | 0.9016 | [6 empty] | _
[8 empty] | patka sloupku a víčka sloupku |  |  |  | 0 | [6 empty] | _
_
[8 empty] | V03: Zařízení staveniště | [5 empty] | 0 |  | 0 |  | 0 |  | 0 | 0 |  |  | 3
[5 empty] | 29 | ON | 030001000 | Zařízení staveniště | soubor | 1 | 0 | 1 |  | 0 |  | 0 |  | 0 | 21 | 0 | 0 |  |  | 1
[7 empty] | Plný popis: | Základní rozdělení průvodních činností a nákladů zařízení staveniště
[5 empty] | 31 | ON | 034203000 | Oplocení staveniště | soubor | 1 | 0 | 1 |  | 0 |  | 0 |  | 0 | 21 | 0 | 0 |  |  | 1
[7 empty] | Plný popis: | Zařízení staveniště zabezpečení staveniště oplocení staveniště
[5 empty] | 33 | ON | 034603000 | Alarm, strážní služba staveniště | soubor | 1 | 0 | 1 |  | 0 |  | 0 |  | 0 | 21 | 0 | 0 |  |  | 1
[7 empty] | Plný popis: | Zařízení staveniště zabezpečení staveniště alarm, strážní služba
_
[8 empty] | V04: Inženýrská činnost | [5 empty] | 0 |  | 0 |  | 0 |  | 0 | 0 |  |  | 1
[5 empty] | 34 | ON | 045002000 | Kompletační a koordinační činnost | soubor | 1 | 0 | 1 |  | 0 |  | 0 |  | 0 | 21 | 0 | 0 |  |  | 1
[7 empty] | Plný popis: | Hlavní tituly průvodních činností a nákladů inženýrská činnost kompletační a koordinační činnost
_
_
_

## Figury
Figura | Výraz | Hodnota | Popis