## Krycí list
SLEPÝ ROZPOČET
Rozpočet |  | . | přípojka kanalizace | JKSO | 827.29
Objekt |  | Název objektu |  | SKP
D2b |  | PŘÍPOJKA KANALIZACE |  | Měrná jednotka
Stavba |  | Název stavby |  | Počet jednotek
2015/24 |  | Opavan-Velké Albrechtice 222-TZH komunikace |  | Náklady na m.j. | 0
Projektant |  | CIVIL PROJECTS s.r.o. |  | Typ rozpočtu
Zpracovatel projektu |  | CIVIL PROJECTS s.r.o.
Objednatel |  | Česká republika- Správa státních hmotných rezerv
Dodavatel |  | Gnida Petr |  | Zakázkové číslo | 2358
Rozpočtoval |  |  |  | Počet listů
ROZPOČTOVÉ NÁKLADY
Základní rozpočtové náklady |  |  | Ostatní rozpočtové náklady
| HSV celkem | 0 | Ztížené výrobní podmínky |  | 0
Z | PSV celkem | 0 | Oborová přirážka |  | 0
R | M práce celkem | 0 | Přesun stavebních kapacit |  | 0
N | M dodávky celkem | 0 | Mimostaveništní doprava |  | 0
ZRN celkem |  | 0 | Zařízení staveniště |  | 0
|  |  | Provoz investora |  | 0
HZS |  | 0 | Kompletační činnost (IČD) |  | 0
ZRN+HZS |  | 0 | Ostatní náklady neuvedené |  | 0
ZRN+ost.náklady+HZS |  | 0 | Ostatní náklady celkem |  | 0
Vypracoval |  |  | Za zhotovitele | Za objednatele
Jméno : |  |  | Jméno : | Jméno :
Datum : |  |  | Datum : | Datum :
Podpis : |  |  | Podpis: | Podpis:
Základ pro DPH |  | 21 | % | 0
DPH |  | 21 | % | 0
Základ pro DPH |  | 0 | % | 0
DPH |  | 0 | % | 0
CENA ZA OBJEKT CELKEM |  |  |  | 0
Poznámka :

## Rekapitulace
Stavba : |  | 2015/24 Opavan-Velké Albrechtice 222-TZH komunikace |  |  | Rozpočet : | .
Objekt : |  | D2b PŘÍPOJKA KANALIZACE |  |  | přípojka kanalizace
REKAPITULACE STAVEBNÍCH DÍLŮ
| Stavební díl |  | HSV | PSV | Dodávka | Montáž | HZS
1 | Zemní práce |  | 0 | 0 | 0 | 0 | 0
4 | Vodorovné konstrukce |  | 0 | 0 | 0 | 0 | 0
5 | Komunikace |  | 0 | 0 | 0 | 0 | 0
8 | Trubní vedení |  | 0 | 0 | 0 | 0 | 0
97 | Prorážení otvorů |  | 0 | 0 | 0 | 0 | 0
99 | Staveništní přesun hmot |  | 0 | 0 | 0 | 0 | 0
D96 | Přesuny suti a vybouraných hmot |  | 0 | 0 | 0 | 0 | 0
| CELKEM OBJEKT |  | 0 | 0 | 0 | 0 | 0
VEDLEJŠÍ ROZPOČTOVÉ NÁKLADY
Název VRN |  |  | Kč | % | Základna |  | Kč
Ztížené výrobní podmínky |  |  |  |  | 0 |  | 0 | 0
Oborová přirážka |  |  |  |  | 0 |  | 0 | 0
Přesun stavebních kapacit |  |  |  |  | 0 |  | 0 | 0
Mimostaveništní doprava |  |  |  |  | 0 |  | 0 | 0
Zařízení staveniště |  |  |  |  | 0 |  | 0 | 1
Provoz investora |  |  |  |  | 0 |  | 0 | 1
Kompletační činnost (IČD) |  |  |  |  | 0 |  | 0 | 2
Rezerva rozpočtu |  |  |  |  | 0 |  | 0 | 2
| CELKEM VRN |  |  |  |  | 0

## Položky
Slepý rozpočet
Stavba : |  | 2015/24 Opavan-Velké Albrechtice 222-TZH komunikace |  | Rozpočet: | .
Objekt : |  | D2b PŘÍPOJKA KANALIZACE |  | přípojka kanalizace
P.č. | Číslo položky | Název položky | MJ | množství | cena / MJ | celkem (Kč)
Díl: | 1 | Zemní práce |  |  |  |  | 1
1 | 113107122R00 | Odstranění podkladu pl. 200 m2,kam.drcené tl.20 cm | m2 | 22 | 0 | 0 | 2 | 1 | 1 | 1 | 1 | 0 | 0 | 0 | 0 | 0 | 1 | 1 | 0
2 | 132301201R00 | Hloubení rýh šířky do 200 cm v hor.4 do 100 m3 | m3 | 33.15 | 0 | 0 | 2 | 1 | 1 | 1 | 1 | 0 | 0 | 0 | 0 | 0 | 1 | 1 | 0
3 | 132301209R00 | Příplatek za lepivost - hloubení rýh 200cm v hor.4 | m3 | 33.15 | 0 | 0 | 2 | 1 | 1 | 1 | 1 | 0 | 0 | 0 | 0 | 0 | 1 | 1 | 0
4 | 151101101R00 | Pažení a rozepření stěn rýh - příložné - hl. do 2m | m2 | 60.84 | 0 | 0 | 2 | 1 | 1 | 1 | 1 | 0 | 0 | 0 | 0 | 0 | 1 | 1 | 0.00099
5 | 151101111R00 | Odstranění pažení stěn rýh - příložné - hl. do 2 m | m2 | 60.84 | 0 | 0 | 2 | 1 | 1 | 1 | 1 | 0 | 0 | 0 | 0 | 0 | 1 | 1 | 0
6 | 161101101R00 | Svislé přemístění výkopku z hor.1-4 do 2,5 m | m3 | 33.15 | 0 | 0 | 2 | 1 | 1 | 1 | 1 | 0 | 0 | 0 | 0 | 0 | 1 | 1 | 0
7 | 162601102R00 | Vodorovné přemístění výkopku z hor.1-4 do 5000 m VTL kubatura (lože+obsyp) | m3 | 16.01 | 0 | 0 | 2 | 1 | 1 | 1 | 1 | 0 | 0 | 0 | 0 | 0 | 1 | 1 | 0
8 | 162701109R14 | Příplatek k vod. přemístění hor.1-4 za další 1 km kapacita vozu 12 m3 | m3 | 16.01 | 0 | 0 | 2 | 1 | 1 | 1 | 1 | 0 | 0 | 0 | 0 | 0 | 1 | 1 | 0
9 | 167101101R00 | Nakládání výkopku z hor.1-4 v množství do 100 m3 | m3 | 16.01 | 0 | 0 | 2 | 1 | 1 | 1 | 1 | 0 | 0 | 0 | 0 | 0 | 1 | 1 | 0
10 | 171201101R00 | Uložení sypaniny do násypů nezhutněných | m3 | 16.01 | 0 | 0 | 2 | 1 | 1 | 1 | 1 | 0 | 0 | 0 | 0 | 0 | 1 | 1 | 0
11 | 171201211U00 | Skládkovné zemina | t | 16.01 | 0 | 0 | 2 | 1 | 1 | 1 | 1 | 0 | 0 | 0 | 0 | 0 | 1 | 1 | 0
12 | 174101101R00 | Zásyp jam, rýh, šachet se zhutněním Výkop-VTL kub. | m3 | 17.14 | 0 | 0 | 2 | 1 | 1 | 1 | 1 | 0 | 0 | 0 | 0 | 0 | 1 | 1 | 0
13 | 175101101R00 | Obsyp potrubí , objektů bez prohození sypaniny | m3 | 13.45 | 0 | 0 | 2 | 1 | 1 | 1 | 1 | 0 | 0 | 0 | 0 | 0 | 1 | 1 | 0
14 | R | Písek na obsyp potrubí | m3 | 13.45 | 0 | 0 | 2 | 12 | 1 | 1 | 1 | 0 | 0 | 0 | 0 | 0 | 12 | 1 | 1.89
| Celkem za | 1 Zemní práce |  |  |  | 0 | 4 |  |  |  |  | 0 | 0 | 0 | 0 | 0
Díl: | 4 | Vodorovné konstrukce |  |  |  |  | 1
15 | 451572111R00 | Lože pod potrubí z kameniva těženého 0 - 4 mm kanalizace | m3 | 2.56 | 0 | 0 | 2 | 1 | 1 | 1 | 1 | 0 | 0 | 0 | 0 | 0 | 1 | 1 | 1.891
16 | 452313111R00 | Bloky pro potrubí z betonu B 7,5 | m3 | 0.1 | 0 | 0 | 2 | 1 | 1 | 1 | 1 | 0 | 0 | 0 | 0 | 0 | 1 | 1 | 2.459
| Celkem za | 4 Vodorovné konstrukce |  |  |  | 0 | 4 |  |  |  |  | 0 | 0 | 0 | 0 | 0
Díl: | 5 | Komunikace |  |  |  |  | 1
17 | 566903111R00 | Vyspravení podkladu po překopech kam. drceným -oprava cesty 22mx0,15 = 3,3m3 | t | 5.78 | 0 | 0 | 2 | 1 | 1 | 1 | 1 | 0 | 0 | 0 | 0 | 0 | 1 | 1 | 1.1
18 | 566904111R00 | Vyspravení podkladu po překopech kam.obal.asfaltem 22x0,15=3,3m3 | t | 5.91 | 0 | 0 | 2 | 1 | 1 | 1 | 1 | 0 | 0 | 0 | 0 | 0 | 1 | 1 | 1
| Celkem za | 5 Komunikace |  |  |  | 0 | 4 |  |  |  |  | 0 | 0 | 0 | 0 | 0
Díl: | 8 | Trubní vedení |  |  |  |  | 1
19 | 831263195R00 | Příplatek za zřízení kanal. přípojky DN 100 - 300 | kus | 1 | 0 | 0 | 2 | 1 | 1 | 1 | 1 | 0 | 0 | 0 | 0 | 0 | 1 | 1 | 0.07335
20 | 871355221U00 | Potr.PVC-systém KG třídy SN8 DN200 | m | 27 | 0 | 0 | 2 | 1 | 1 | 1 | 1 | 0 | 0 | 0 | 0 | 0 | 1 | 1 | 0.00482
21 | 892571111R00 | Zkouška těsnosti kanalizace DN do 200, vodou | m | 25 | 0 | 0 | 2 | 1 | 1 | 1 | 1 | 0 | 0 | 0 | 0 | 0 | 1 | 1 | 0
22 | 892573111R00 | Zabezpečení konců kanal. potrubí DN do 200, vodou | úsek | 1 | 0 | 0 | 2 | 1 | 0 | 0 | 1 | 0 | 0 | 0 | 0 | 0 | 1 | 0 | 0.00013
23 | 894812217U00 | Šachta PP dno DN 425/200 pravý/levý | kus | 1 | 0 | 0 | 2 | 1 | 1 | 1 | 1 | 0 | 0 | 0 | 0 | 0 | 1 | 1 | 0.06906
24 | 894812231U00 | Šachta PP DN425 roura korug hl 1250 | kus | 1 | 0 | 0 | 2 | 1 | 1 | 1 | 1 | 0 | 0 | 0 | 0 | 0 | 1 | 1 | 0.01136
25 | 894812249U00 | Přípl šach PP roura DN 425 uříznutí | kus | 1 | 0 | 0 | 2 | 1 | 1 | 1 | 1 | 0 | 0 | 0 | 0 | 0 | 1 | 1 | 0
26 | 894812261U00 | Šachta PP DN 425 pokl lit+tel roura | kus | 1 | 0 | 0 | 2 | 1 | 1 | 1 | 1 | 0 | 0 | 0 | 0 | 0 | 1 | 1 | 0.03636
27 | R | Vytýčení stávajích sítí, skutečný stav provedení | hod | 4 | 0 | 0 | 2 | 12 | 0 | 22 | 1 | 0 | 0 | 0 | 0 | 0 | 12 | 0 | 0
28 | 909 R00 | Hzs-nezmeritelne stavebni prace napojování | h | 6 | 0 | 0 | 2 | 10 | 0 | 8 | 5 | 0 | 0 | 0 | 0 | 0 | 10 | 0 | 0
| Celkem za | 8 Trubní vedení |  |  |  | 0 | 4 |  |  |  |  | 0 | 0 | 0 | 0 | 0
Díl: | 97 | Prorážení otvorů |  |  |  |  | 1
29 | 979081121R00 | Příplatek k odvozu za každý další 1 km | t | 5.17 | 0 | 0 | 2 | 1 | 3 | 3 | 1 | 0 | 0 | 0 | 0 | 0 | 1 | 3 | 0
| Celkem za | 97 Prorážení otvorů |  |  |  | 0 | 4 |  |  |  |  | 0 | 0 | 0 | 0 | 0
Díl: | 99 | Staveništní přesun hmot |  |  |  |  | 1
30 | 998276101R00 | Přesun hmot, trubní vedení plastová, otevř. výkop | t | 43.156 | 0 | 0 | 2 | 7 | 1 | 2 | 1 | 0 | 0 | 0 | 0 | 0 | 7 | 1 | 0
| Celkem za | 99 Staveništní přesun hmot |  |  |  | 0 | 4 |  |  |  |  | 0 | 0 | 0 | 0 | 0
Díl: | D96 | Přesuny suti a vybouraných hmot |  |  |  |  | 1
31 | 979082212R00 | Vodorovná doprava suti po suchu do 50 m | t | 5.17 | 0 | 0 | 2 | 8 | 0 | 3 | 1 | 0 | 0 | 0 | 0 | 0 | 8 | 0 | 0
32 | 979083116R00 | Vodorovné přemístění suti na skládku do 5000 m | t | 5.17 | 0 | 0 | 2 | 8 | 0 | 3 | 1 | 0 | 0 | 0 | 0 | 0 | 8 | 0 | 0
33 | 979095311R00 | Naložení a složení vybouraných hmot/konstrukcí | t | 5.17 | 0 | 0 | 2 | 8 | 1 | 3 | 1 | 0 | 0 | 0 | 0 | 0 | 8 | 1 | 0
34 | 979990001R00 | Poplatek za skládku stavební suti | t | 5.17 | 0 | 0 | 2 | 8 | 0 | 3 | 1 | 0 | 0 | 0 | 0 | 0 | 8 | 0 | 0
| Celkem za | D96 Přesuny suti a vybouraných hmot |  |  |  | 0 | 4 |  |  |  |  | 0 | 0 | 0 | 0 | 0