## Rekapitulace stavby
2012 |  | List obsahuje: |  |  |  |  | 1) Souhrnný list stavby |  |  |  | 2) Rekapitulace objektů | [16 empty] | 2.0 | ZAMOK |  |  |  |  | False | False
| optimalizováno pro tisk sestav ve formátu A4 - na výšku | [17 empty] | >> skryté sloupce << | [13 empty] | 0,01 | 21
[33 empty] | 0,01 | 15
| SOUHRNNÝ LIST STAVBY | [18 empty] | v --- níže se nacházejí doplnkové a pomocné údaje k sestavám --- v | [11 empty] | Návod na vyplnění | 0,001
|  | Kód: |  |  |  |  | 2017024 | [24 empty] | Měnit lze pouze buňky se žlutým podbarvením! 1) na prvním listu Rekapitulace stavby vyplňte v sestavě a) Souhrnný list - údaje o Zhotoviteli (přenesou se do ostatních sestav i v jiných listech) b) Rekapitulace objektů - potřebné Ostatní náklady 2) na vybraných listech vyplňte v sestavě a) Krycí list - údaje o Zhotoviteli, pokud se liší od údajů o Zhotoviteli na Souhrnném listu (údaje se přenesou do ostatních sestav v daném listu) b) Rekapitulace rozpočtu - potřebné Ostatní náklady c) Celkové náklady za stavbu - ceny u položek - množství, pokud má žluté podbarvení - a v případe potřeby poznámku (ta je v skrytém sloupci) | 0,01
|  | Stavba: |  |  |  |  | Opláštění skladu C2 střediska Opavan-Štítina | [25 empty] | 0,01
|  | JKSO: | [13 empty] | CC-CZ: | [16 empty] | 0,01
|  | Místo: |  |  |  |  | sklad C2, k.ú. Štítina, par.č. st. 366/3 | [8 empty] | Datum: |  | 2017-04-06 | [14 empty] | 0,01
0,01
|  | Objednatel: | [13 empty] | IČ: | [16 empty] | 0,01
|  |  | ČR-SSHR, Šeříková 1/616, 150 85 Praha 5 | [12 empty] | DIČ: | [16 empty] | 0,01
0,01
|  | Zhotovitel: | [13 empty] | IČ: |  | Vyplň údaj | [14 empty] | 0,01
|  |  | Vyplň údaj | [12 empty] | DIČ: |  | Vyplň údaj | [14 empty] | 0,01
False
|  | Projektant: | [13 empty] | IČ: | [16 empty] | False
|  |  | Ing. Martin Heider | [12 empty] | DIČ: | [16 empty] | True
0,01
|  | Zpracovatel: | [13 empty] | IČ: | [16 empty] | 0,01
DIČ:
Poznámka:
|  | Náklady z rozpočtů | [13 empty] | 0
|  | Ostatní náklady ze souhrnného listu | [13 empty] | 0
|  | Cena bez DPH | [13 empty] | 0
|  | DPH |  | základní |  |  |  | 21% |  | ze | 0 |  |  |  |  | 0
|  |  |  | snížená |  |  |  | 15% |  | ze | 0 |  |  |  |  | 0
|  |  |  | zákl. přenesená |  |  |  | 21% |  | ze | 0 |  |  |  |  | 0
|  |  |  | sníž. přenesená |  |  |  | 15% |  | ze | 0 |  |  |  |  | 0
|  |  |  | nulová |  |  |  | 0% |  | ze | 0 |  |  |  |  | 0
|  | Cena s DPH | [7 empty] | v |  | CZK |  |  |  | 0
|  | Projektant | [10 empty] | Zpracovatel
|  | Datum a podpis: | [6 empty] | Razítko |  |  |  | Datum a podpis: |  |  |  | Razítko
|  | Objednavatel | [10 empty] | Zhotovitel
|  | Datum a podpis: | [6 empty] | Razítko |  |  |  | Datum a podpis: |  |  |  | Razítko
REKAPITULACE OBJEKTŮ STAVBY
| Kód: | [6 empty] | 2017024
| Stavba: | [6 empty] | Opláštění skladu C2 střediska Opavan-Štítina
| Místo: | [6 empty] | sklad C2, k.ú. Štítina, par.č. st. 366/3 | [6 empty] | Datum: |  | 2017-04-06
| Objednatel: | [6 empty] | ČR-SSHR, Šeříková 1/616, 150 85 Praha 5 | [6 empty] | Projektant: |  | Ing. Martin Heider |  |  | Informatívní údaje z listů zakázek
| Zhotovitel: | [13 empty] | Zpracovatel:
| Kód |  |  |  | Objekt | [8 empty] | Cena bez DPH [CZK] |  |  |  | Cena s DPH [CZK] |  | z toho Ostat. náklady [CZK] | DPH [CZK] | Normohodiny [h] | DPH základní [CZK] | DPH snížená [CZK] | DPH základní přenesená [CZK] | DPH snížená přenesená [CZK] | Základna DPH základní | Základna DPH snížená | Základna DPH zákl. přenesená | Základna DPH sníž. přenesená | Základna DPH nulová
| 1) Náklady z rozpočtů | [12 empty] | 0 |  |  |  | 0 |  | 0 | 0 | 0 | 0 | 0 | 0 | 0 | 0 | 0 | 0 | 0 | 0 |  | D | 0 | ###NOIMPORT### | IMPORT | {d324c5c9-48a6-4f0b-95ee-465482680bb9} | {00000000-0000-0000-0000-000000000000}
/ |  | 01 |  |  |  | Opláštění skladu C2 střediska Opavan-Štítina | [7 empty] | 0 |  |  |  | 0 |  | 0 | 0 | 0 | 0 | 0 | 0 | 0 | 0 | 0 | 0 | 0 | 0 |  |  | 1 |  | IMPORT | {4dbf8629-16b6-48a3-b2ff-e324c25e099f} | {d324c5c9-48a6-4f0b-95ee-465482680bb9}
| 2) Ostatní náklady ze souhrnného listu | [12 empty] | 0 |  |  |  | 0 |  | Procent. zadání [% nákladů rozpočtu] | Zařazení nákladů | DPH | DPH [CZK]
|  | Ostatní náklady | [11 empty] | 0 |  |  |  | 0 |  | 0% | stavební čast | základní | 0 | [12 empty] | OSTATNENAKLADY |  |  | 0 | 0 | 0 | 0 | 0 | 0 | 0 | 0 | 0 | 0 | 1 | 1 | x
|  | Vyplň vlastní | [11 empty] | 0 |  |  |  | 0 |  | 0% | stavební čast | základní | 0 | [12 empty] | OSTATNENAKLADYVLASTNE |  |  | 0 | 0 | 0 | 0 | 0 | 0 | 0 | 0 | 0 | 0 | 1 | 1
|  | Vyplň vlastní | [11 empty] | 0 |  |  |  | 0 |  | 0% | stavební čast | základní | 0 | [12 empty] | OSTATNENAKLADYVLASTNE |  |  | 0 | 0 | 0 | 0 | 0 | 0 | 0 | 0 | 0 | 0 | 1 | 1
|  | Vyplň vlastní | [11 empty] | 0 |  |  |  | 0 |  | 0% | stavební čast | základní | 0 | [12 empty] | OSTATNENAKLADYVLASTNE |  |  | 0 | 0 | 0 | 0 | 0 | 0 | 0 | 0 | 0 | 0 | 1 | 1
| Celkové náklady za stavbu 1) + 2) | [12 empty] | 0 |  |  |  | 0

## 01 - Opláštění skladu C2 ...
| List obsahuje: |  | 1) Krycí list rozpočtu |  | 2) Rekapitulace rozpočtu |  |  | 3) Rozpočet |  |  | Zpět na list: | Rekapitulace stavby
optimalizováno pro tisk sestav ve formátu A4 - na výšku | [11 empty] | >> skryté sloupce << | [9 empty] | {4dbf8629-16b6-48a3-b2ff-e324c25e099f}
2
KRYCÍ LIST ROZPOČTU | [12 empty] | v --- níže se nacházejí doplnkové a pomocné údaje k sestavám --- v | [8 empty] | False
| Stavba: |  | Opláštění skladu C2 střediska Opavan-Štítina
| Objekt: |  | 01 - Opláštění skladu C2 střediska Opavan-Štítina
| JKSO: | [7 empty] | CC-CZ:
| Místo: |  | sklad C2, k.ú. Štítina, parc.č. st. 366/3 | [5 empty] | Datum: |  | 2017-04-06
| Objednatel: | [7 empty] | IČ:
|  | ČR-SSHR, Šeříková 1/616, 150 85 Praha 5 | [6 empty] | DIČ:
| Zhotovitel: | [7 empty] | IČ: |  | Vyplň údaj
|  | Vyplň údaj | [6 empty] | DIČ: |  | Vyplň údaj
| Projektant: | [7 empty] | IČ:
|  | Ing. Martin Heider | [6 empty] | DIČ:
| Zpracovatel: | [7 empty] | IČ:
DIČ:
Poznámka:
| Náklady z rozpočtu | [7 empty] | 0
| Ostatní náklady | [7 empty] | 0
| Cena bez DPH | [7 empty] | 0
| DPH | základní | 21% | ze | 0 |  |  |  | 0
|  | snížená | 15% | ze | 0 |  |  |  | 0
|  | zákl. přenesená | 21% | ze | 0 |  |  |  | 0
|  | sníž. přenesená | 15% | ze | 0 |  |  |  | 0
|  | nulová | 0% | ze | 0 |  |  |  | 0
| Cena s DPH |  |  | v | CZK |  |  | 0
| Projektant |  |  |  |  | Zpracovatel
| Datum a podpis: |  |  | Razítko |  | Datum a podpis: |  |  |  | Razítko
| Objednavatel |  |  |  |  | Zhotovitel
| Datum a podpis: |  |  | Razítko |  | Datum a podpis: |  |  |  | Razítko
REKAPITULACE ROZPOČTU
Stavba: |  |  | Opláštění skladu C2 střediska Opavan-Štítina
Objekt: |  |  | 01 - Opláštění skladu C2 střediska Opavan-Štítina
Místo: |  |  | sklad C2, k.ú. Štítina, parc.č. st. 366/3 |  |  |  | Datum: |  | 2017-04-06
Objednatel: |  |  | ČR-SSHR, Šeříková 1/616, 150 85 Praha 5 |  |  |  | Projektant: |  | Ing. Martin Heider
Zhotovitel: |  |  | Vyplň údaj |  |  |  | Zpracovatel:
Kód - Popis | [9 empty] | Cena celkem [CZK]
1) Náklady z rozpočtu | [9 empty] | 0 | [12 empty] | -1
| HSV - Práce a dodávky HSV | [8 empty] | 0
| 62 - Úprava povrchů vnějších | [8 empty] | 0
| 94 - Lešení a stavební výtahy | [8 empty] | 0
| 95 - Různé dokončovací konstrukce a práce pozemních staveb | [8 empty] | 0
| 97 - Prorážení otvorů a ostatní bourací práce | [8 empty] | 0
| 997 - Přesun sutě | [8 empty] | 0
| 998 - Přesun hmot | [8 empty] | 0
| PSV - Práce a dodávky PSV | [8 empty] | 0
| 762 - Konstrukce tesařské | [8 empty] | 0
| 764 - Konstrukce klempířské | [8 empty] | 0
| 766 - Konstrukce truhlářské | [8 empty] | 0
| 767 - Konstrukce zámečnické | [8 empty] | 0
| 783 - Dokončovací práce - nátěry | [8 empty] | 0
| M - Práce a dodávky M | [8 empty] | 0
| 21-M - Elektromontáže | [8 empty] | 0
| VRN - Vedlejší rozpočtové náklady | [8 empty] | 0
2) Ostatní náklady | [9 empty] | 0 |  |  |  | DPH
| Zařízení staveniště | [8 empty] | 0 |  |  |  | základní | [12 empty] | VRN | 0 | 0 | 0 | 0 | 0 | 1
| Projektové práce | [8 empty] | 0 |  |  |  | základní | [12 empty] | VRN | 0 | 0 | 0 | 0 | 0 | 1
| Územní vlivy | [8 empty] | 0 |  |  |  | základní | [12 empty] | VRN | 0 | 0 | 0 | 0 | 0 | 1
| Provozní vlivy | [8 empty] | 0 |  |  |  | základní | [12 empty] | VRN | 0 | 0 | 0 | 0 | 0 | 1
| Jiné VRN | [8 empty] | 0 |  |  |  | základní | [12 empty] | VRN | 0 | 0 | 0 | 0 | 0 | 1
| Kompletační činnost | [8 empty] | 0 |  |  |  | základní | [12 empty] | KOMPLETACNA | 0 | 0 | 0 | 0 | 0 | 1
Celkové náklady za stavbu 1) + 2) | [7 empty] | 0
ROZPOČET
Stavba: |  |  | Opláštění skladu C2 střediska Opavan-Štítina
Objekt: |  |  | 01 - Opláštění skladu C2 střediska Opavan-Štítina
Místo: |  |  | sklad C2, k.ú. Štítina, parc.č. st. 366/3 |  |  |  | Datum: |  | 2017-04-06
Objednatel: |  |  | ČR-SSHR, Šeříková 1/616, 150 85 Praha 5 |  |  |  | Projektant: |  | Ing. Martin Heider
Zhotovitel: |  |  | Vyplň údaj |  |  |  | Zpracovatel:
PČ | Typ | Kód | Popis |  |  | MJ | Množství | J.cena [CZK] |  | Cena celkem [CZK] |  |  | Poznámka | DPH | J. Nh [h] | Nh celkem [h] | J. hmotnost [t] | Hmotnost celkem [t] | J. suť [t] | Suť Celkem [t]
Náklady z rozpočtu | [9 empty] | 0 | [5 empty] | 0 |  | 30.0348 |  | 7.6975 |  | D | -1 | [10 empty] | 0
| HSV - Práce a dodávky HSV | [8 empty] | 0 | [5 empty] | 0 |  | 13.8145 |  | 5.2119 | 1 | D | 0 |  |  |  | ROZPOCET | [6 empty] | 0
| 62 - Úprava povrchů vnějších | [8 empty] | 0 | [5 empty] | 0 |  | 13.7637 |  | 0 | 1 | D | 1 |  |  |  | ROZPOCET | [6 empty] | 0
1 | K | 621131121 | Penetrace akrylát-silikon vnějších podhledů nanášená ručně |  |  | m2 | 21 | 0 |  | 0 |  |  |  | základní |  | 0 | 0.00026 | 0.00546 | 0 | 0 | 4 | K | 2 |  |  |  | ROZPOCET | 0 | 0 | 0 | 0 | 0 | 1 | 0 | 4 | -1705394178
2 | K | 621211011 | Montáž kontaktního zateplení vnějších podhledů z polystyrénových desek tl do 80 mm |  |  | m2 | 21 | 0 |  | 0 |  |  |  | základní |  | 0 | 0.00828 | 0.17388 | 0 | 0 | 4 | K | 2 |  |  |  | ROZPOCET | 0 | 0 | 0 | 0 | 0 | 1 | 0 | 4 | -1597030479
|  |  | "pohled JZ" 10,50 |  |  |  | 10.5 | [14 empty] | VV | 2 | 2 | True | 0 | ROZPOCET
|  |  | "pohled SV" 10,50 |  |  |  | 10.5 | [14 empty] | VV | 2 | 2 | True | 0 | ROZPOCET
|  |  | Součet |  |  |  | 21 | [14 empty] | VV | 2 | 4 | True | 1 | ROZPOCET
3 | M | 283759330 | deska fasádní polystyrénová EPS 70 F 1000 x 500 x 50 mm |  |  | m2 | 21.42 | 0 |  | 0 |  |  |  | základní |  | 0 | 0.00085 | 0.018207 | 0 | 0 | 8 | M | 2 |  |  |  | ROZPOCET | 0 | 0 | 0 | 0 | 0 | 1 | 0 | 4 | -1451434024
4 | K | 621325101 | Oprava vnější vápenocementové hladké omítky složitosti 1 podhledů v rozsahu do 10% |  |  | m2 | 21 | 0 |  | 0 |  |  |  | základní |  | 0 | 0.00382 | 0.08022 | 0 | 0 | 4 | K | 2 |  |  |  | ROZPOCET | 0 | 0 | 0 | 0 | 0 | 1 | 0 | 4 | 778819560
5 | K | 621531011 | Tenkovrstvá silikonová zrnitá omítka tl. 1,5 mm včetně penetrace vnějších podhledů |  |  | m2 | 21 | 0 |  | 0 |  |  |  | základní |  | 0 | 0.00268 | 0.05628 | 0 | 0 | 4 | K | 2 |  |  |  | ROZPOCET | 0 | 0 | 0 | 0 | 0 | 1 | 0 | 4 | -340742823
6 | K | 622131121 | Penetrace akrylát-silikon vnějších stěn nanášená ručně |  |  | m2 | 805.458 | 0 |  | 0 |  |  |  | základní |  | 0 | 0.00026 | 0.20942 | 0 | 0 | 4 | K | 2 |  |  |  | ROZPOCET | 0 | 0 | 0 | 0 | 0 | 1 | 0 | 4 | -898610970
7 | K | 622325101 | Oprava vnější vápenocementové hladké omítky složitosti 1 stěn v rozsahu do 10% |  |  | m2 | 783.52 | 0 |  | 0 |  |  |  | základní |  | 0 | 0.00382 | 2.993 | 0 | 0 | 4 | K | 2 |  |  |  | ROZPOCET | 0 | 0 | 0 | 0 | 0 | 1 | 0 | 4 | -2083036286
8 | K | 622211011 | Montáž kontaktního zateplení vnějších stěn z polystyrénových desek tl do 80 mm |  |  | m2 | 783.52 | 0 |  | 0 |  |  |  | základní |  | 0 | 0.00825 | 6.464 | 0 | 0 | 4 | K | 2 |  |  |  | ROZPOCET | 0 | 0 | 0 | 0 | 0 | 1 | 0 | 4 | 1426627440
|  |  | pohled JV | [18 empty] | VV | 2 | 1 | True | 0 | ROZPOCET
|  |  | "A1" 53,00 |  |  |  | 53 | [14 empty] | VV | 2 | 2 | True | 0 | ROZPOCET
|  |  | "A2" 66,00 |  |  |  | 66 | [14 empty] | VV | 2 | 2 | True | 0 | ROZPOCET
|  |  | "A3" 53,00 |  |  |  | 53 | [14 empty] | VV | 2 | 2 | True | 0 | ROZPOCET
|  |  | 72,80*0,45 |  |  |  | 32.76 | [14 empty] | VV | 2 | 2 | True | 0 | ROZPOCET
|  |  | pohled SV | [18 empty] | VV | 2 | 1 | True | 0 | ROZPOCET
|  |  | "A4" 142,00 |  |  |  | 142 | [14 empty] | VV | 2 | 2 | True | 0 | ROZPOCET
|  |  | pohled SZ | [18 empty] | VV | 2 | 1 | True | 0 | ROZPOCET
|  |  | "A5" 81,00 |  |  |  | 81 | [14 empty] | VV | 2 | 2 | True | 0 | ROZPOCET
|  |  | "A6" 101,00 |  |  |  | 101 | [14 empty] | VV | 2 | 2 | True | 0 | ROZPOCET
|  |  | "A7" 81,00 |  |  |  | 81 | [14 empty] | VV | 2 | 2 | True | 0 | ROZPOCET
|  |  | 72,80*0,45 |  |  |  | 32.76 | [14 empty] | VV | 2 | 2 | True | 0 | ROZPOCET
|  |  | pohled JZ | [18 empty] | VV | 2 | 1 | True | 0 | ROZPOCET
|  |  | "A8" 141,00 |  |  |  | 141 | [14 empty] | VV | 2 | 2 | True | 0 | ROZPOCET
|  |  | Součet |  |  |  | 783.52 | [14 empty] | VV | 2 | 4 | True | 1 | ROZPOCET
9 | M | 283759330 | deska fasádní polystyrénová EPS 70 F 1000 x 500 x 50 mm |  |  | m2 | 799.19 | 0 |  | 0 |  |  |  | základní |  | 0 | 0.00085 | 0.67931 | 0 | 0 | 8 | M | 2 |  |  |  | ROZPOCET | 0 | 0 | 0 | 0 | 0 | 1 | 0 | 4 | -1047403526
10 | K | 622252001 | Montáž zakládacích soklových lišt kontaktního zateplení |  |  | m | 145.928 | 0 |  | 0 |  |  |  | základní |  | 0 | 6e-05 | 0.0087557 | 0 | 0 | 4 | K | 2 |  |  |  | ROZPOCET | 0 | 0 | 0 | 0 | 0 | 1 | 0 | 4 | 1031627266
|  |  | pohled JV | [18 empty] | VV | 2 | 1 | True | 0 | ROZPOCET
|  |  | 17,05+(5,141-1,50) |  |  |  | 20.691 | [14 empty] | VV | 2 | 2 | True | 0 | ROZPOCET
|  |  | 21,30+(5,141-1,50)*2 |  |  |  | 28.582 | [14 empty] | VV | 2 | 2 | True | 0 | ROZPOCET
|  |  | 17,05+(5,141-1,50) |  |  |  | 20.691 | [14 empty] | VV | 2 | 2 | True | 0 | ROZPOCET
|  |  | pohled SZ | [18 empty] | VV | 2 | 1 | True | 0 | ROZPOCET
|  |  | 17,05+5,141 |  |  |  | 22.191 | [14 empty] | VV | 2 | 2 | True | 0 | ROZPOCET
|  |  | 21,30+5,141*2 |  |  |  | 31.582 | [14 empty] | VV | 2 | 2 | True | 0 | ROZPOCET
|  |  | 17,05+5,141 |  |  |  | 22.191 | [14 empty] | VV | 2 | 2 | True | 0 | ROZPOCET
|  |  | Součet |  |  |  | 145.928 | [14 empty] | VV | 2 | 4 | True | 1 | ROZPOCET
11 | M | 590516420 | lišta soklová Al s okapničkou, zakládací U 05 cm, 0,7/200 cm |  |  | m | 153.224 | 0 |  | 0 |  |  |  | základní |  | 0 | 0.00022 | 0.033709 | 0 | 0 | 8 | M | 2 |  |  |  | ROZPOCET | 0 | 0 | 0 | 0 | 0 | 1 | 0 | 4 | -1495966861
12 | K | 622252002 | Montáž ostatních lišt kontaktního zateplení |  |  | m | 82.764 | 0 |  | 0 |  |  |  | základní |  | 0 | 0.00025 | 0.020691 | 0 | 0 | 4 | K | 2 |  |  |  | ROZPOCET | 0 | 0 | 0 | 0 | 0 | 1 | 0 | 4 | -926741385
|  |  | pohled JV | [18 empty] | VV | 2 | 1 | True | 0 | ROZPOCET
|  |  | ((4,50-2,65)*2+0,15)*3 |  |  |  | 11.55 | [14 empty] | VV | 2 | 2 | True | 0 | ROZPOCET
|  |  | pohled SZ | [18 empty] | VV | 2 | 1 | True | 0 | ROZPOCET
|  |  | ((5,25-1,15)*2+0,15)*5 |  |  |  | 41.75 | [14 empty] | VV | 2 | 2 | True | 0 | ROZPOCET
|  |  | pohled JZ | [18 empty] | VV | 2 | 1 | True | 0 | ROZPOCET
|  |  | 6,291+0,95 |  |  |  | 7.241 | [14 empty] | VV | 2 | 2 | True | 0 | ROZPOCET
|  |  | 6,291+1,10 |  |  |  | 7.391 | [14 empty] | VV | 2 | 2 | True | 0 | ROZPOCET
|  |  | pohled SV | [18 empty] | VV | 2 | 1 | True | 0 | ROZPOCET
|  |  | 6,291+1,25 |  |  |  | 7.541 | [14 empty] | VV | 2 | 2 | True | 0 | ROZPOCET
|  |  | 6,291+1,00 |  |  |  | 7.291 | [14 empty] | VV | 2 | 2 | True | 0 | ROZPOCET
|  |  | Součet |  |  |  | 82.764 | [14 empty] | VV | 2 | 4 | True | 1 | ROZPOCET
13 | M | 590514800 | lišta rohová Al 10/10 cm s tkaninou bal. 2,5 m |  |  | m | 86.902 | 0 |  | 0 |  |  |  | základní |  | 0 | 3e-05 | 0.0026071 | 0 | 0 | 8 | M | 2 |  |  |  | ROZPOCET | 0 | 0 | 0 | 0 | 0 | 1 | 0 | 4 | 1215554198
14 | K | 622252002 | Montáž ostatních lišt kontaktního zateplení |  |  | m | 8.812 | 0 |  | 0 |  |  |  | základní |  | 0 | 0.00025 | 0.002203 | 0 | 0 | 4 | K | 2 |  |  |  | ROZPOCET | 0 | 0 | 0 | 0 | 0 | 1 | 0 | 4 | 2058950934
|  |  | pohled JV | [18 empty] | VV | 2 | 1 | True | 0 | ROZPOCET
|  |  | 5,141+1,15-2,65 |  |  |  | 3.641 | [14 empty] | VV | 2 | 2 | True | 0 | ROZPOCET
|  |  | pohled SZ | [18 empty] | VV | 2 | 1 | True | 0 | ROZPOCET
|  |  | 5,141+1,18-1,15 |  |  |  | 5.171 | [14 empty] | VV | 2 | 2 | True | 0 | ROZPOCET
|  |  | Součet |  |  |  | 8.812 | [14 empty] | VV | 2 | 4 | True | 1 | ROZPOCET
15 | M | 590515000 | profil dilatační stěnový , dl. 2,5 m |  |  | m | 9.253 | 0 |  | 0 |  |  |  | základní |  | 0 | 0.0005 | 0.0046265 | 0 | 0 | 8 | M | 2 |  |  |  | ROZPOCET | 0 | 0 | 0 | 0 | 0 | 1 | 0 | 4 | -1038763862
16 | K | 622252002 | Montáž ostatních lišt kontaktního zateplení |  |  | m | 43.2 | 0 |  | 0 |  |  |  | základní |  | 0 | 0.00025 | 0.0108 | 0 | 0 | 4 | K | 2 |  |  |  | ROZPOCET | 0 | 0 | 0 | 0 | 0 | 1 | 0 | 4 | 486246349
|  |  | pohled JZ | [18 empty] | VV | 2 | 1 | True | 0 | ROZPOCET
|  |  | 21,60 |  |  |  | 21.6 | [14 empty] | VV | 2 | 2 | True | 0 | ROZPOCET
|  |  | pohled SV | [18 empty] | VV | 2 | 1 | True | 0 | ROZPOCET
|  |  | 21,60 |  |  |  | 21.6 | [14 empty] | VV | 2 | 2 | True | 0 | ROZPOCET
|  |  | Součet |  |  |  | 43.2 | [14 empty] | VV | 2 | 4 | True | 1 | ROZPOCET
17 | M | 590515100 | profil okenní s nepřiznanou okapnicí LTU plast 2,0 m |  |  | m | 45.36 | 0 |  | 0 |  |  |  | základní |  | 0 | 0.0003 | 0.013608 | 0 | 0 | 8 | M | 2 |  |  |  | ROZPOCET | 0 | 0 | 0 | 0 | 0 | 1 | 0 | 4 | -2098491568
18 | K | 612325111 | Vápenocementová hladká omítka rýh ve stěnách šířky do 150 mm |  |  | m2 | 21.938 | 0 |  | 0 |  |  |  | základní |  | 0 | 0.0382 | 0.83803 | 0 | 0 | 4 | K | 2 |  |  |  | ROZPOCET | 0 | 0 | 0 | 0 | 0 | 1 | 0 | 4 | 1103850988
|  |  | drážka pro svody | [18 empty] | VV | 2 | 1 | True | 0 | ROZPOCET
|  |  | pohled JV | [18 empty] | VV | 2 | 1 | True | 0 | ROZPOCET
|  |  | 4,50*(0,15+0,15+0,15)*5 |  |  |  | 10.125 | [14 empty] | VV | 2 | 2 | True | 0 | ROZPOCET
|  |  | pohled SZ | [18 empty] | VV | 2 | 1 | True | 0 | ROZPOCET
|  |  | 5,25*(0,15+0,15+0,15)*5 |  |  |  | 11.813 | [14 empty] | VV | 2 | 2 | True | 0 | ROZPOCET
|  |  | Součet |  |  |  | 21.938 | [14 empty] | VV | 2 | 4 | True | 1 | ROZPOCET
19 | K | 622142001 | Potažení vnějších stěn sklovláknitým pletivem vtlačeným do tenkovrstvé hmoty |  |  | m2 | 21.938 | 0 |  | 0 |  |  |  | základní |  | 0 | 0.00489 | 0.10728 | 0 | 0 | 4 | K | 2 |  |  |  | ROZPOCET | 0 | 0 | 0 | 0 | 0 | 1 | 0 | 4 | -485545088
|  |  | drážka pro svody | [18 empty] | VV | 2 | 1 | True | 0 | ROZPOCET
|  |  | 21,938 |  |  |  | 21.938 | [14 empty] | VV | 2 | 2 | True | 0 | ROZPOCET
|  |  | Součet |  |  |  | 21.938 | [14 empty] | VV | 2 | 4 | True | 1 | ROZPOCET
20 | K | 622531011 | Tenkovrstvá silikonová zrnitá omítka tl. 1,5 mm včetně penetrace vnějších stěn |  |  | m2 | 739.938 | 0 |  | 0 |  |  |  | základní |  | 0 | 0.00268 | 1.983 | 0 | 0 | 4 | K | 2 |  |  |  | ROZPOCET | 0 | 0 | 0 | 0 | 0 | 1 | 0 | 4 | 535301831
|  |  | 783,52+21,938 |  |  |  | 805.458 | [14 empty] | VV | 2 | 2 | True | 0 | ROZPOCET
|  |  | -72,80*0,45*2 |  |  |  | -65.52 | [14 empty] | VV | 2 | 2 | True | 0 | ROZPOCET
|  |  | Součet |  |  |  | 739.938 | [14 empty] | VV | 2 | 4 | True | 1 | ROZPOCET
21 | K | 629991001 | Zakrytí podélných ploch fólií volně položenou |  |  | m2 | 397.2 | 0 |  | 0 |  |  |  | základní |  | 0 | 0.00012 | 0.047664 | 0 | 0 | 4 | K | 2 |  |  |  | ROZPOCET | 0 | 0 | 0 | 0 | 0 | 1 | 0 | 4 | 602729183
|  |  | ((72,80+2,00*2)+22,50)*2*2,00 |  |  |  | 397.2 | [14 empty] | VV | 2 | 2 | True | 0 | ROZPOCET
|  |  | Součet |  |  |  | 397.2 | [14 empty] | VV | 2 | 4 | True | 1 | ROZPOCET
22 | K | 629991011 | Zakrytí výplní otvorů a svislých ploch fólií |  |  | m2 | 85.665 | 0 |  | 0 |  |  |  | základní |  | 0 | 0.00012 | 0.01028 | 0 | 0 | 4 | K | 2 |  |  |  | ROZPOCET | 0 | 0 | 0 | 0 | 0 | 1 | 0 | 4 | -1236328518
|  |  | 5,10*3,25*4 |  |  |  | 66.3 | [14 empty] | VV | 2 | 2 | True | 0 | ROZPOCET
|  |  | 2,90*2,95*2 |  |  |  | 17.11 | [14 empty] | VV | 2 | 2 | True | 0 | ROZPOCET
|  |  | 1,10*2,05 |  |  |  | 2.255 | [14 empty] | VV | 2 | 2 | True | 0 | ROZPOCET
|  |  | Součet |  |  |  | 85.665 | [14 empty] | VV | 2 | 4 | True | 1 | ROZPOCET
23 | K | 629995101 | Očištění vnějších ploch tlakovou vodou |  |  | m2 | 1238.118 | 0 |  | 0 |  |  |  | základní |  | 0 | 0 | 0 | 0 | 0 | 4 | K | 2 |  |  |  | ROZPOCET | 0 | 0 | 0 | 0 | 0 | 1 | 0 | 4 | -1726472333
|  |  | 805,458 |  |  |  | 805.458 | [14 empty] | VV | 2 | 2 | True | 0 | ROZPOCET
|  |  | 432,66 |  |  |  | 432.66 | [14 empty] | VV | 2 | 2 | True | 0 | ROZPOCET
|  |  | Součet |  |  |  | 1238.118 | [14 empty] | VV | 2 | 4 | True | 1 | ROZPOCET
24 | K | 62R.001 | Zhotovení loga na fasádě ve formě nátěru silikonovou barvou (5,30x2,50 m) |  |  | kus | 1 | 0 |  | 0 |  |  |  | základní |  | 0 | 0.0005 | 0.0005 | 0 | 0 | 4 | K | 2 |  |  |  | ROZPOCET | 0 | 0 | 0 | 0 | 0 | 1 | 0 | 4 | -2043714592
| 94 - Lešení a stavební výtahy | [8 empty] | 0 | [5 empty] | 0 |  | 0.05082 |  | 0 | 1 | D | 1 |  |  |  | ROZPOCET | [6 empty] | 0
25 | K | 941211111 | Montáž lešení řadového rámového lehkého zatížení do 200 kg/m2 š do 0,9 m v do 10 m |  |  | m2 | 1021.77 | 0 |  | 0 |  |  |  | základní |  | 0 | 0 | 0 | 0 | 0 | 4 | K | 2 |  |  |  | ROZPOCET | 0 | 0 | 0 | 0 | 0 | 1 | 0 | 4 | 1244453349
|  |  | (72,80+1,50*2)*(6,30-1,80)*2 |  |  |  | 682.2 | [14 empty] | VV | 2 | 2 | True | 0 | ROZPOCET
|  |  | (22,50+1,50*2)*(6,30+2,00/2-1,80)+11,90*2,20/2+3,30*2,20+7,30*2,20/2 |  |  |  | 168.63 | [14 empty] | VV | 2 | 2 | True | 0 | ROZPOCET
|  |  | (22,50+1,50*2)*(6,30+2,00/2-1,80)+7,30*2,20/2+5,40*2,20+9,80*2,20/2 |  |  |  | 170.94 | [14 empty] | VV | 2 | 2 | True | 0 | ROZPOCET
|  |  | Součet |  |  |  | 1021.77 | [14 empty] | VV | 2 | 4 | True | 1 | ROZPOCET
26 | K | 941211211 | Příplatek k lešení řadovému rámovému lehkému š 0,9 m v do 25 m za první a ZKD den použití |  |  | m2 | 45979.65 | 0 |  | 0 |  |  |  | základní |  | 0 | 0 | 0 | 0 | 0 | 4 | K | 2 |  |  |  | ROZPOCET | 0 | 0 | 0 | 0 | 0 | 1 | 0 | 4 | 957227908
|  |  | 1021,77*45 |  |  |  | 45979.65 | [14 empty] | VV | 2 | 2 | True | 0 | ROZPOCET
|  |  | Součet |  |  |  | 45979.65 | [14 empty] | VV | 2 | 4 | True | 1 | ROZPOCET
27 | K | 941211811 | Demontáž lešení řadového rámového lehkého zatížení do 200 kg/m2 š do 0,9 m v do 10 m |  |  | m2 | 1021.77 | 0 |  | 0 |  |  |  | základní |  | 0 | 0 | 0 | 0 | 0 | 4 | K | 2 |  |  |  | ROZPOCET | 0 | 0 | 0 | 0 | 0 | 1 | 0 | 4 | -578269934
28 | K | 949101112 | Lešení pomocné pro objekty pozemních staveb s lešeňovou podlahou v do 3,5 m zatížení do 150 kg/m2 |  |  | m2 | 242 | 0 |  | 0 |  |  |  | základní |  | 0 | 0.00021 | 0.05082 | 0 | 0 | 4 | K | 2 |  |  |  | ROZPOCET | 0 | 0 | 0 | 0 | 0 | 1 | 0 | 4 | 1313359254
|  |  | pohled JV | [18 empty] | VV | 2 | 1 | True | 0 | ROZPOCET
|  |  | 160,00 |  |  |  | 160 | [14 empty] | VV | 2 | 2 | True | 0 | ROZPOCET
|  |  | pohled SZ | [18 empty] | VV | 2 | 1 | True | 0 | ROZPOCET
|  |  | 82,00 |  |  |  | 82 | [14 empty] | VV | 2 | 2 | True | 0 | ROZPOCET
|  |  | Součet |  |  |  | 242 | [14 empty] | VV | 2 | 4 | True | 1 | ROZPOCET
29 | K | 94R.001 | Příplatek k montáži a demontáži lešení v místě vedení rozvodů po fasádě |  |  | kpl | 1 | 0 |  | 0 |  |  |  | základní |  | 0 | 0 | 0 | 0 | 0 | 4 | K | 2 |  |  |  | ROZPOCET | 0 | 0 | 0 | 0 | 0 | 1 | 0 | 4 | -1881185185
| 95 - Různé dokončovací konstrukce a práce pozemních staveb | [8 empty] | 0 | [5 empty] | 0 |  | 0 |  | 0 | 1 | D | 1 |  |  |  | ROZPOCET | [6 empty] | 0
30 | K | 95R.001 | Demontáž a zpětná montáž skříňky s hasicím přístrojem vč. dodávky nového kotevního materiálu |  |  | kus | 8 | 0 |  | 0 |  |  |  | základní |  | 0 | 0 | 0 | 0 | 0 | 4 | K | 2 |  |  |  | ROZPOCET | 0 | 0 | 0 | 0 | 0 | 1 | 0 | 4 | -129033389
| 97 - Prorážení otvorů a ostatní bourací práce | [8 empty] | 0 | [5 empty] | 0 |  | 0 |  | 5.2119 | 1 | D | 1 |  |  |  | ROZPOCET | [6 empty] | 0
31 | K | 978015321 | Otlučení vnější vápenné nebo vápenocementové vnější omítky stupně členitosti 1 a 2 rozsahu do 10% |  |  | m2 | 783.52 | 0 |  | 0 |  |  |  | základní |  | 0 | 0 | 0 | 0.005 | 3.9176 | 4 | K | 2 |  |  |  | ROZPOCET | 0 | 0 | 0 | 0 | 0 | 1 | 0 | 4 | 117961348
32 | K | 978015391 | Otlučení vnější vápenné nebo vápenocementové vnější omítky stupně členitosti 1 a 2 rozsahu do 100% |  |  | m2 | 21.938 | 0 |  | 0 |  |  |  | základní |  | 0 | 0 | 0 | 0.059 | 1.2943 | 4 | K | 2 |  |  |  | ROZPOCET | 0 | 0 | 0 | 0 | 0 | 1 | 0 | 4 | -2120479932
| 997 - Přesun sutě | [8 empty] | 0 | [5 empty] | 0 |  | 0 |  | 0 | 1 | D | 1 |  |  |  | ROZPOCET | [6 empty] | 0
33 | K | 997013152 | Vnitrostaveništní doprava suti a vybouraných hmot pro budovy v do 9 m s omezením mechanizace |  |  | t | 7.697 | 0 |  | 0 |  |  |  | základní |  | 0 | 0 | 0 | 0 | 0 | 4 | K | 2 |  |  |  | ROZPOCET | 0 | 0 | 0 | 0 | 0 | 1 | 0 | 4 | 41085170
34 | K | 997013501 | Odvoz suti a vybouraných hmot na skládku nebo meziskládku do 1 km se složením |  |  | t | 7.697 | 0 |  | 0 |  |  |  | základní |  | 0 | 0 | 0 | 0 | 0 | 4 | K | 2 |  |  |  | ROZPOCET | 0 | 0 | 0 | 0 | 0 | 1 | 0 | 4 | -1230705708
35 | K | 997013509 | Příplatek k odvozu suti a vybouraných hmot na skládku ZKD 1 km přes 1 km |  |  | t | 107.758 | 0 |  | 0 |  |  |  | základní |  | 0 | 0 | 0 | 0 | 0 | 4 | K | 2 |  |  |  | ROZPOCET | 0 | 0 | 0 | 0 | 0 | 1 | 0 | 4 | -1243747604
36 | K | 997013800 | Poplatek za uložení stavebního odpadu na skládce (skládkovné) |  |  | t | 7.697 | 0 |  | 0 |  |  |  | základní |  | 0 | 0 | 0 | 0 | 0 | 4 | K | 2 |  |  |  | ROZPOCET | 0 | 0 | 0 | 0 | 0 | 1 | 0 | 4 | 238871365
| 998 - Přesun hmot | [8 empty] | 0 | [5 empty] | 0 |  | 0 |  | 0 | 1 | D | 1 |  |  |  | ROZPOCET | [6 empty] | 0
37 | K | 998017002 | Přesun hmot s omezením mechanizace pro budovy v do 12 m |  |  | t | 13.814 | 0 |  | 0 |  |  |  | základní |  | 0 | 0 | 0 | 0 | 0 | 4 | K | 2 |  |  |  | ROZPOCET | 0 | 0 | 0 | 0 | 0 | 1 | 0 | 4 | 686143234
| PSV - Práce a dodávky PSV | [8 empty] | 0 | [5 empty] | 0 |  | 16.2204 |  | 2.4855 | 2 | D | 0 |  |  |  | ROZPOCET | [6 empty] | 0
| 762 - Konstrukce tesařské | [8 empty] | 0 | [5 empty] | 0 |  | 14.9638 |  | 0 | 2 | D | 1 |  |  |  | ROZPOCET | [6 empty] | 0
38 | K | 762420011 | Obložení stropu z desek CETRIS tl 12 mm na sraz šroubovaných |  |  | m2 | 300.75 | 0 |  | 0 |  |  |  | základní |  | 0 | 0.01772 | 5.3293 | 0 | 0 | 16 | K | 2 |  |  |  | ROZPOCET | 0 | 0 | 0 | 0 | 0 | 1 | 0 | 16 | -575997595
|  |  | pohled JV | [18 empty] | VV | 2 | 1 | True | 0 | ROZPOCET
|  |  | 160,00 |  |  |  | 160 | [14 empty] | VV | 2 | 2 | True | 0 | ROZPOCET
|  |  | 69,00*0,30 |  |  |  | 20.7 | [14 empty] | VV | 2 | 2 | True | 0 | ROZPOCET
|  |  | 1,50*2*0,50 |  |  |  | 1.5 | [14 empty] | VV | 2 | 2 | True | 0 | ROZPOCET
|  |  | (1,70*(0,30+0,50)/2)*2 |  |  |  | 1.36 | [14 empty] | VV | 2 | 2 | True | 0 | ROZPOCET
|  |  | (0,50*(0,50+0,65)/2)*2 |  |  |  | 0.575 | [14 empty] | VV | 2 | 2 | True | 0 | ROZPOCET
|  |  | pohled SZ | [18 empty] | VV | 2 | 1 | True | 0 | ROZPOCET
|  |  | 82,00 |  |  |  | 82 | [14 empty] | VV | 2 | 2 | True | 0 | ROZPOCET
|  |  | 11,70*2*0,30 |  |  |  | 7.02 | [14 empty] | VV | 2 | 2 | True | 0 | ROZPOCET
|  |  | (15,20*2+18,20)*0,50 |  |  |  | 24.3 | [14 empty] | VV | 2 | 2 | True | 0 | ROZPOCET
|  |  | (1,70*(0,30+0,50)/2)*4 |  |  |  | 2.72 | [14 empty] | VV | 2 | 2 | True | 0 | ROZPOCET
|  |  | (0,50*(0,50+0,65)/2)*2 |  |  |  | 0.575 | [14 empty] | VV | 2 | 2 | True | 0 | ROZPOCET
|  |  | Součet |  |  |  | 300.75 | [14 empty] | VV | 2 | 4 | True | 1 | ROZPOCET
39 | K | 762429001Z | Montáž obložení stropu podkladový rošt vč. táhel pro ukotvení do ŽB podhledu |  |  | m | 661.65 | 0 |  | 0 |  |  |  | základní |  | 0 | 2e-05 | 0.013233 | 0 | 0 | 16 | K | 2 |  |  |  | ROZPOCET | 0 | 0 | 0 | 0 | 0 | 1 | 0 | 16 | 446838636
|  |  | 300,75*2,2 |  |  |  | 661.65 | [14 empty] | VV | 2 | 2 | True | 0 | ROZPOCET
|  |  | Součet |  |  |  | 661.65 | [14 empty] | VV | 2 | 4 | True | 1 | ROZPOCET
40 | M | 605141140 | řezivo jehličnaté, střešní latě impregnované |  |  | m3 | 1.893 | 0 |  | 0 |  |  |  | základní |  | 0 | 0.55 | 1.0412 | 0 | 0 | 32 | M | 2 |  |  |  | ROZPOCET | 0 | 0 | 0 | 0 | 0 | 1 | 0 | 16 | -239572572
|  |  | 0,05*0,05*661,65*1,1 |  |  |  | 1.82 | [14 empty] | VV | 2 | 2 | True | 0 | ROZPOCET
|  |  | Součet |  |  |  | 1.82 | [14 empty] | VV | 2 | 4 | True | 1 | ROZPOCET
41 | K | 762430012 | Obložení stěn z desek CETRIS tl 12 mm na sraz šroubovaných vč. zhotovení výřezů pro mřížky, HDS a ostatní prvky |  |  | m2 | 432.66 | 0 |  | 0 |  |  |  | základní |  | 0 | 0.01771 | 7.6624 | 0 | 0 | 16 | K | 2 |  |  |  | ROZPOCET | 0 | 0 | 0 | 0 | 0 | 1 | 0 | 16 | -1136250282
|  |  | pohled JV | [18 empty] | VV | 2 | 1 | True | 0 | ROZPOCET
|  |  | 151,00+46,00+5,50*2 |  |  |  | 208 | [14 empty] | VV | 2 | 2 | True | 0 | ROZPOCET
|  |  | 8,70*0,45*2 |  |  |  | 7.83 | [14 empty] | VV | 2 | 2 | True | 0 | ROZPOCET
|  |  | pohled SZ | [18 empty] | VV | 2 | 1 | True | 0 | ROZPOCET
|  |  | 125,00+5,50*2 |  |  |  | 136 | [14 empty] | VV | 2 | 2 | True | 0 | ROZPOCET
|  |  | 8,70*0,45*2 |  |  |  | 7.83 | [14 empty] | VV | 2 | 2 | True | 0 | ROZPOCET
|  |  | pohled JZ | [18 empty] | VV | 2 | 1 | True | 0 | ROZPOCET
|  |  | 39,00 |  |  |  | 39 | [14 empty] | VV | 2 | 2 | True | 0 | ROZPOCET
|  |  | pohled SV | [18 empty] | VV | 2 | 1 | True | 0 | ROZPOCET
|  |  | 34,00 |  |  |  | 34 | [14 empty] | VV | 2 | 2 | True | 0 | ROZPOCET
|  |  | Součet |  |  |  | 432.66 | [14 empty] | VV | 2 | 4 | True | 1 | ROZPOCET
42 | K | 762439001 | Montáž obložení stěn podkladový rošt |  |  | m | 951.852 | 0 |  | 0 |  |  |  | základní |  | 0 | 2e-05 | 0.019037 | 0 | 0 | 16 | K | 2 |  |  |  | ROZPOCET | 0 | 0 | 0 | 0 | 0 | 1 | 0 | 16 | -917707146
|  |  | 432,66*2,2 |  |  |  | 951.852 | [14 empty] | VV | 2 | 2 | True | 0 | ROZPOCET
|  |  | Součet |  |  |  | 951.852 | [14 empty] | VV | 2 | 4 | True | 1 | ROZPOCET
43 | M | 605141140 | řezivo jehličnaté, střešní latě impregnované |  |  | m3 | 1.634 | 0 |  | 0 |  |  |  | základní |  | 0 | 0.55 | 0.8987 | 0 | 0 | 32 | M | 2 |  |  |  | ROZPOCET | 0 | 0 | 0 | 0 | 0 | 1 | 0 | 16 | 128204729
|  |  | 0,03*0,05*951,852*1,1 |  |  |  | 1.571 | [14 empty] | VV | 2 | 2 | True | 0 | ROZPOCET
|  |  | Součet |  |  |  | 1.571 | [14 empty] | VV | 2 | 4 | True | 1 | ROZPOCET
44 | K | 998762202 | Přesun hmot procentní pro kce tesařské v objektech v do 12 m |  |  | % | 0 | 0 |  | 0 |  |  |  | základní |  | 0 | 0 | 0 | 0 | 0 | 16 | K | 2 |  |  |  | ROZPOCET | 0 | 0 | 0 | 0 | 0 | 1 | 0 | 16 | -1578290857
| 764 - Konstrukce klempířské | [8 empty] | 0 | [5 empty] | 0 |  | 0.77251 |  | 0.6977 | 2 | D | 1 |  |  |  | ROZPOCET | [6 empty] | 0
45 | K | 764004801 | Demontáž podokapního žlabu do suti |  |  | m | 145.6 | 0 |  | 0 |  |  |  | základní |  | 0 | 0 | 0 | 0.0026 | 0.37856 | 16 | K | 2 |  |  |  | ROZPOCET | 0 | 0 | 0 | 0 | 0 | 1 | 0 | 16 | 926941060
|  |  | 72,80*2 |  |  |  | 145.6 | [14 empty] | VV | 2 | 2 | True | 0 | ROZPOCET
|  |  | Součet |  |  |  | 145.6 | [14 empty] | VV | 2 | 4 | True | 1 | ROZPOCET
46 | K | 764004861 | Demontáž svodu do suti |  |  | m | 81 | 0 |  | 0 |  |  |  | základní |  | 0 | 0 | 0 | 0.00394 | 0.31914 | 16 | K | 2 |  |  |  | ROZPOCET | 0 | 0 | 0 | 0 | 0 | 1 | 0 | 16 | 2131477917
|  |  | pohled JV | [18 empty] | VV | 2 | 1 | True | 0 | ROZPOCET
|  |  | 7,50*5+2,50*2 |  |  |  | 42.5 | [14 empty] | VV | 2 | 2 | True | 0 | ROZPOCET
|  |  | pohled SZ | [18 empty] | VV | 2 | 1 | True | 0 | ROZPOCET
|  |  | 6,50*5+3,00*2 |  |  |  | 38.5 | [14 empty] | VV | 2 | 2 | True | 0 | ROZPOCET
|  |  | Součet |  |  |  | 81 | [14 empty] | VV | 2 | 4 | True | 1 | ROZPOCET
47 | K | 764242304Z | Úprava (prodloužení) oplechování štítu závětrnou lištou z TiZn lesklého plechu |  |  | m | 58.27 | 0 |  | 0 |  |  |  | základní |  | 0 | 0.00194 | 0.11304 | 0 | 0 | 16 | K | 2 |  |  |  | ROZPOCET | 0 | 0 | 0 | 0 | 0 | 1 | 0 | 16 | -282374382
|  |  | 11,98*4 |  |  |  | 47.92 | [14 empty] | VV | 2 | 2 | True | 0 | ROZPOCET
|  |  | 1,725*(2+4) |  |  |  | 10.35 | [14 empty] | VV | 2 | 2 | True | 0 | ROZPOCET
|  |  | Součet |  |  |  | 58.27 | [14 empty] | VV | 2 | 4 | True | 1 | ROZPOCET
48 | K | 764541305 | Žlab podokapní z titanzinkového lesklého válcovaného plechu včetně háků a čel půlkruhový rš 330 mm |  |  | m | 145.6 | 0 |  | 0 |  |  |  | základní |  | 0 | 0.00286 | 0.41642 | 0 | 0 | 16 | K | 2 |  |  |  | ROZPOCET | 0 | 0 | 0 | 0 | 0 | 1 | 0 | 16 | -1631346207
49 | K | 764541347 | Kotlík oválný (trychtýřový) pro podokapní žlaby z TiZn lesklého plechu 330/120 mm |  |  | kus | 14 | 0 |  | 0 |  |  |  | základní |  | 0 | 0.00064 | 0.00896 | 0 | 0 | 16 | K | 2 |  |  |  | ROZPOCET | 0 | 0 | 0 | 0 | 0 | 1 | 0 | 16 | -1495110531
|  |  | "pohled JV" 7 |  |  |  | 7 | [14 empty] | VV | 2 | 2 | True | 0 | ROZPOCET
|  |  | "pohled SZ" 7 |  |  |  | 7 | [14 empty] | VV | 2 | 2 | True | 0 | ROZPOCET
|  |  | Součet |  |  |  | 14 | [14 empty] | VV | 2 | 4 | True | 1 | ROZPOCET
50 | K | 764548324 | Svody kruhové včetně objímek, kolen, odskoků z TiZn lesklého plechu průměru 120 mm |  |  | m | 81 | 0 |  | 0 |  |  |  | základní |  | 0 | 0.00289 | 0.23409 | 0 | 0 | 16 | K | 2 |  |  |  | ROZPOCET | 0 | 0 | 0 | 0 | 0 | 1 | 0 | 16 | -1602359495
51 | K | 998764202 | Přesun hmot procentní pro konstrukce klempířské v objektech v do 12 m |  |  | % | 0 | 0 |  | 0 |  |  |  | základní |  | 0 | 0 | 0 | 0 | 0 | 4 | K | 2 |  |  |  | ROZPOCET | 0 | 0 | 0 | 0 | 0 | 1 | 0 | 4 | 1739664599
| 766 - Konstrukce truhlářské | [8 empty] | 0 | [5 empty] | 0 |  | 0 |  | 1.7818 | 2 | D | 1 |  |  |  | ROZPOCET | [6 empty] | 0
52 | K | 766411821 | Demontáž truhlářského obložení stěn z palubek |  |  | m2 | 73 | 0 |  | 0 |  |  |  | základní |  | 0 | 0 | 0 | 0.01098 | 0.80154 | 16 | K | 2 |  |  |  | ROZPOCET | 0 | 0 | 0 | 0 | 0 | 1 | 0 | 16 | -165065840
|  |  | pohled JZ | [18 empty] | VV | 2 | 1 | True | 0 | ROZPOCET
|  |  | 39,00 |  |  |  | 39 | [14 empty] | VV | 2 | 2 | True | 0 | ROZPOCET
|  |  | pohled SV | [18 empty] | VV | 2 | 1 | True | 0 | ROZPOCET
|  |  | 34,00 |  |  |  | 34 | [14 empty] | VV | 2 | 2 | True | 0 | ROZPOCET
|  |  | Součet |  |  |  | 73 | [14 empty] | VV | 2 | 4 | True | 1 | ROZPOCET
53 | K | 766411822 | Demontáž truhlářského obložení stěn podkladových roštů |  |  | m2 | 73 | 0 |  | 0 |  |  |  | základní |  | 0 | 0 | 0 | 0.008 | 0.584 | 16 | K | 2 |  |  |  | ROZPOCET | 0 | 0 | 0 | 0 | 0 | 1 | 0 | 16 | 1478239359
54 | K | 766421821Z | Demontáž truhlářského obložení ostění vrat z palubek |  |  | m2 | 20.88 | 0 |  | 0 |  |  |  | základní |  | 0 | 0 | 0 | 0.01098 | 0.22926 | 16 | K | 2 |  |  |  | ROZPOCET | 0 | 0 | 0 | 0 | 0 | 1 | 0 | 16 | 938064967
|  |  | pohled JV - ostění vrat | [18 empty] | VV | 2 | 1 | True | 0 | ROZPOCET
|  |  | (5,10+3,25*2)*0,45*2 |  |  |  | 10.44 | [14 empty] | VV | 2 | 2 | True | 0 | ROZPOCET
|  |  | pohled SZ - ostění vrat | [18 empty] | VV | 2 | 1 | True | 0 | ROZPOCET
|  |  | (5,10+3,25*2)*0,45*2 |  |  |  | 10.44 | [14 empty] | VV | 2 | 2 | True | 0 | ROZPOCET
|  |  | Součet |  |  |  | 20.88 | [14 empty] | VV | 2 | 4 | True | 1 | ROZPOCET
55 | K | 766421822Z | Demontáž truhlářského obložení ostění vrat podkladových roštů |  |  | m2 | 20.88 | 0 |  | 0 |  |  |  | základní |  | 0 | 0 | 0 | 0.008 | 0.16704 | 16 | K | 2 |  |  |  | ROZPOCET | 0 | 0 | 0 | 0 | 0 | 1 | 0 | 16 | 1209946942
56 | K | 998766202 | Přesun hmot procentní pro konstrukce truhlářské v objektech v do 12 m |  |  | % | 0 | 0 |  | 0 |  |  |  | základní |  | 0 | 0 | 0 | 0 | 0 | 16 | K | 2 |  |  |  | ROZPOCET | 0 | 0 | 0 | 0 | 0 | 1 | 0 | 16 | -1148572863
| 767 - Konstrukce zámečnické | [8 empty] | 0 | [5 empty] | 0 |  | 0 |  | 0.006 | 2 | D | 1 |  |  |  | ROZPOCET | [6 empty] | 0
57 | K | 767R.001 | Demontáž výlezového žebříku na střechu s ochranným košem, úprava (prodloužení) kotvení a zpětná montáž vč. očištění a nového trojnásobného antikorozního nátěru |  |  | kus | 1 | 0 |  | 0 |  |  |  | základní |  | 0 | 0 | 0 | 0.001 | 0.001 | 16 | K | 2 |  |  |  | ROZPOCET | 0 | 0 | 0 | 0 | 0 | 1 | 0 | 16 | -2059988635
|  |  | "pohled JZ" 1 |  |  |  | 1 | [14 empty] | VV | 2 | 2 | True | 0 | ROZPOCET
|  |  | Součet |  |  |  | 1 | [14 empty] | VV | 2 | 4 | True | 1 | ROZPOCET
58 | K | 767R.002 | Demontáž výlezového žebříku na střechu bez ochranného koše, úprava (prodloužení) kotvení a zpětná montáž vč. očištění a nového trojnásobného antikorozního nátěru |  |  | kus | 1 | 0 |  | 0 |  |  |  | základní |  | 0 | 0 | 0 | 0.001 | 0.001 | 16 | K | 2 |  |  |  | ROZPOCET | 0 | 0 | 0 | 0 | 0 | 1 | 0 | 16 | -251564902
|  |  | "pohled SV" 1 |  |  |  | 1 | [14 empty] | VV | 2 | 2 | True | 0 | ROZPOCET
|  |  | Součet |  |  |  | 1 | [14 empty] | VV | 2 | 4 | True | 1 | ROZPOCET
59 | K | 767R.003 | Demontáž madla u rampy, úprava (prodloužení) kotvení a zpětná montáž vč. očištění a nového trojnásobného antikorozního nátěru |  |  | kus | 2 | 0 |  | 0 |  |  |  | základní |  | 0 | 0 | 0 | 0.001 | 0.002 | 16 | K | 2 |  |  |  | ROZPOCET | 0 | 0 | 0 | 0 | 0 | 1 | 0 | 16 | -1419884138
|  |  | "pohled SZ" 2 |  |  |  | 2 | [14 empty] | VV | 2 | 2 | True | 0 | ROZPOCET
|  |  | Součet |  |  |  | 2 | [14 empty] | VV | 2 | 4 | True | 1 | ROZPOCET
60 | K | 767R.004 | Demontáž kovových schodů u rampy, úprava kotvení a zpětná montáž vč. očištění a nového trojnásobného antikorozního nátěru |  |  | kus | 2 | 0 |  | 0 |  |  |  | základní |  | 0 | 0 | 0 | 0.001 | 0.002 | 16 | K | 2 |  |  |  | ROZPOCET | 0 | 0 | 0 | 0 | 0 | 1 | 0 | 16 | -817319461
|  |  | "pohled SZ" 2 |  |  |  | 2 | [14 empty] | VV | 2 | 2 | True | 0 | ROZPOCET
|  |  | Součet |  |  |  | 2 | [14 empty] | VV | 2 | 4 | True | 1 | ROZPOCET
61 | K | 998767202 | Přesun hmot procentní pro zámečnické konstrukce v objektech v do 12 m |  |  | % | 0 | 0 |  | 0 |  |  |  | základní |  | 0 | 0 | 0 | 0 | 0 | 16 | K | 2 |  |  |  | ROZPOCET | 0 | 0 | 0 | 0 | 0 | 1 | 0 | 16 | -1326597946
| 783 - Dokončovací práce - nátěry | [8 empty] | 0 | [5 empty] | 0 |  | 0.48405 |  | 0 | 2 | D | 1 |  |  |  | ROZPOCET | [6 empty] | 0
62 | K | 783806811Z | Odstranění nesoudržných vrstev fasádních nátěrů mechanicky |  |  | m2 | 724.068 | 0 |  | 0 |  |  |  | základní |  | 0 | 0 | 0 | 0 | 0 | 16 | K | 2 |  |  |  | ROZPOCET | 0 | 0 | 0 | 0 | 0 | 1 | 0 | 16 | -801147184
|  |  | (21,00+783,52)*0,9 |  |  |  | 724.068 | [14 empty] | VV | 2 | 2 | True | 0 | ROZPOCET
|  |  | Součet |  |  |  | 724.068 | [14 empty] | VV | 2 | 4 | True | 1 | ROZPOCET
63 | K | 783823121 | Penetrační nátěr omítek hladkých povrchů z desek na bázi dřeva (dřevovláknitých, dřevoštěpkových, cementotřískových apod.) akrylátový |  |  | m2 | 733.41 | 0 |  | 0 |  |  |  | základní |  | 0 | 0.00012 | 0.088009 | 0 | 0 | 16 | K | 2 |  |  |  | ROZPOCET | 0 | 0 | 0 | 0 | 0 | 1 | 0 | 16 | 427618500
|  |  | 300,75+432,66 |  |  |  | 733.41 | [14 empty] | VV | 2 | 2 | True | 0 | ROZPOCET
|  |  | Součet |  |  |  | 733.41 | [14 empty] | VV | 2 | 4 | True | 1 | ROZPOCET
64 | K | 783827401 | Krycí (ochranný ) nátěr omítek dvojnásobný hladkých betonových povrchů nebo povrchů z desek na bázi dřeva (dřevovláknitých apod.) akrylátový |  |  | m2 | 733.41 | 0 |  | 0 |  |  |  | základní |  | 0 | 0.00054 | 0.39604 | 0 | 0 | 16 | K | 2 |  |  |  | ROZPOCET | 0 | 0 | 0 | 0 | 0 | 1 | 0 | 16 | 892253507
| M - Práce a dodávky M | [8 empty] | 0 | [5 empty] | 0 |  | 0 |  | 0 | 3 | D | 0 |  |  |  | ROZPOCET | [6 empty] | 0
| 21-M - Elektromontáže | [8 empty] | 0 | [5 empty] | 0 |  | 0 |  | 0 | 3 | D | 1 |  |  |  | ROZPOCET | [6 empty] | 0
65 | K | 21M.001 | Montáž svorky nad 2 šrouby (ST, SJ, SK, SO, SZ) |  |  | kus | 20 | 0 |  | 0 |  |  |  | základní |  | 0 | 0 | 0 | 0 | 0 | 64 | K | 2 |  |  |  | ROZPOCET | 0 | 0 | 0 | 0 | 0 | 1 | 0 | 64 | -1437358175
66 | K | 21M.002 | Montáž svorky do 2 šroubů (SU, SP, SS, SR, SZ) |  |  | kus | 30 | 0 |  | 0 |  |  |  | základní |  | 0 | 0 | 0 | 0 | 0 | 64 | K | 2 |  |  |  | ROZPOCET | 0 | 0 | 0 | 0 | 0 | 1 | 0 | 64 | -2089355975
67 | K | 21M.003 | Montáž vodiče AlMgSi prům. 8 mm s izolací PVC včetně podpěr PV1, SR |  |  | m | 90 | 0 |  | 0 |  |  |  | základní |  | 0 | 0 | 0 | 0 | 0 | 64 | K | 2 |  |  |  | ROZPOCET | 0 | 0 | 0 | 0 | 0 | 1 | 0 | 64 | -1386442911
68 | K | 21M.004 | Montáž revizních dvířek nerez V2A 290x230 mm pro zkušební svorku SZ |  |  | kus | 10 | 0 |  | 0 |  |  |  | základní |  | 0 | 0 | 0 | 0 | 0 | 64 | K | 2 |  |  |  | ROZPOCET | 0 | 0 | 0 | 0 | 0 | 1 | 0 | 64 | 598121743
69 | K | 21M.005 | Montáž označovacího a výstražného štítku |  |  | kus | 20 | 0 |  | 0 |  |  |  | základní |  | 0 | 0 | 0 | 0 | 0 | 64 | K | 2 |  |  |  | ROZPOCET | 0 | 0 | 0 | 0 | 0 | 1 | 0 | 64 | 2097212906
70 | K | 21M.006 | Řezání rýh 5x3 cm po svody |  |  | m | 60 | 0 |  | 0 |  |  |  | základní |  | 0 | 0 | 0 | 0 | 0 | 64 | K | 2 |  |  |  | ROZPOCET | 0 | 0 | 0 | 0 | 0 | 1 | 0 | 64 | 1533679736
71 | K | 21M.007 | podíl přidružených výkonů |  |  | % | 0 | 0 |  | 0 |  |  |  | základní |  | 0 | 0 | 0 | 0 | 0 | 262144 | K | 2 |  |  |  | ROZPOCET | 0 | 0 | 0 | 0 | 0 | 1 | 0 | 262144 | -1550618926
72 | M | MAT.001 | svorka okapová SO, nerez V2A, Rd 8-10 |  |  | kus | 10 | 0 |  | 0 |  |  |  | základní |  | 0 | 0 | 0 | 0 | 0 | 256 | M | 2 |  |  |  | ROZPOCET | 0 | 0 | 0 | 0 | 0 | 1 | 0 | 64 | -954485334
73 | M | MAT.002 | svorka univerzální SU, nerez V2A, Rd 8-10 mm |  |  | kus | 10 | 0 |  | 0 |  |  |  | základní |  | 0 | 0 | 0 | 0 | 0 | 256 | M | 2 |  |  |  | ROZPOCET | 0 | 0 | 0 | 0 | 0 | 1 | 0 | 64 | -359796134
74 | M | MAT.003 | svorka zkušební SZ, nerez V2A, Rd 8-10 |  |  | kus | 10 | 0 |  | 0 |  |  |  | základní |  | 0 | 0 | 0 | 0 | 0 | 256 | M | 2 |  |  |  | ROZPOCET | 0 | 0 | 0 | 0 | 0 | 1 | 0 | 64 | 538786125
75 | M | MAT.004 | svorka připojovací SP, nerez V2A, Rd 8-10 |  |  | kus | 2 | 0 |  | 0 |  |  |  | základní |  | 0 | 0 | 0 | 0 | 0 | 256 | M | 2 |  |  |  | ROZPOCET | 0 | 0 | 0 | 0 | 0 | 1 | 0 | 64 | 1743409900
76 | M | MAT.005 | svorka spojovací k připojení na falc SS, nerez V2A, Rd 7-8 mm |  |  | kus | 18 | 0 |  | 0 |  |  |  | základní |  | 0 | 0 | 0 | 0 | 0 | 256 | M | 2 |  |  |  | ROZPOCET | 0 | 0 | 0 | 0 | 0 | 1 | 0 | 64 | 356590297
77 | M | MAT.006 | objímka na roury SR pro prům. 60-150 mm, nerez V2A + svorka Rd 6-10 mm |  |  | kus | 40 | 0 |  | 0 |  |  |  | základní |  | 0 | 0 | 0 | 0 | 0 | 256 | M | 2 |  |  |  | ROZPOCET | 0 | 0 | 0 | 0 | 0 | 1 | 0 | 64 | -939696646
78 | M | MAT.007 | podpěra nerez do zdi PV1, vrut a hmoždinka, FeZn Rd 7-10 |  |  | kus | 50 | 0 |  | 0 |  |  |  | základní |  | 0 | 0 | 0 | 0 | 0 | 256 | M | 2 |  |  |  | ROZPOCET | 0 | 0 | 0 | 0 | 0 | 1 | 0 | 64 | 659115136
79 | M | MAT.008 | svod - drát AlMgSi - DEHNALU Rd 8 mm s izolací PVC, měkký, prům. 8 mm, 0,2 kg/m |  |  | m | 90 | 0 |  | 0 |  |  |  | základní |  | 0 | 0 | 0 | 0 | 0 | 256 | M | 2 |  |  |  | ROZPOCET | 0 | 0 | 0 | 0 | 0 | 1 | 0 | 64 | -529599658
80 | M | MAT.009 | revizní dvířka nerez V2A 290x230 mm pro zkušební svorku SZ |  |  | kus | 10 | 0 |  | 0 |  |  |  | základní |  | 0 | 0 | 0 | 0 | 0 | 256 | M | 2 |  |  |  | ROZPOCET | 0 | 0 | 0 | 0 | 0 | 1 | 0 | 64 | -195693559
81 | M | MAT.010 | označovací štítek Al s vyraženým číslem pro Rd 7-10/FI 30 |  |  | kus | 10 | 0 |  | 0 |  |  |  | základní |  | 0 | 0 | 0 | 0 | 0 | 256 | M | 2 |  |  |  | ROZPOCET | 0 | 0 | 0 | 0 | 0 | 1 | 0 | 64 | 1180800900
82 | M | MAT.011 | výstražný štítek Al POZOR (při bouřce se nezdržujte na tomto místě) |  |  | kus | 10 | 0 |  | 0 |  |  |  | základní |  | 0 | 0 | 0 | 0 | 0 | 256 | M | 2 |  |  |  | ROZPOCET | 0 | 0 | 0 | 0 | 0 | 1 | 0 | 64 | 376224018
83 | K | 21M.008 | Doprava |  |  | kpl | 1 | 0 |  | 0 |  |  |  | základní |  | 0 | 0 | 0 | 0 | 0 | 2097152 | K | 2 |  |  |  | ROZPOCET | 0 | 0 | 0 | 0 | 0 | 1 | 0 | 2097152 | -1233549035
84 | K | HZS.001 | Příprava staveniště |  |  | hod | 4 | 0 |  | 0 |  |  |  | základní |  | 0 | 0 | 0 | 0 | 0 | 512 | K | 2 |  |  |  | ROZPOCET | 0 | 0 | 0 | 0 | 0 | 1 | 0 | 512 | -2070370462
85 | K | HZS.002 | Revize včetně revizní zprávy |  |  | hod | 8 | 0 |  | 0 |  |  |  | základní |  | 0 | 0 | 0 | 0 | 0 | 512 | K | 2 |  |  |  | ROZPOCET | 0 | 0 | 0 | 0 | 0 | 1 | 0 | 512 | 677147155
86 | K | HZS.003 | Koordinační činnost s ostatními profesemi |  |  | hod | 4 | 0 |  | 0 |  |  |  | základní |  | 0 | 0 | 0 | 0 | 0 | 512 | K | 2 |  |  |  | ROZPOCET | 0 | 0 | 0 | 0 | 0 | 1 | 0 | 512 | -800998684
87 | K | HZS.004 | Demontáž stávajících 10 ks svodů v délce cca 80 m + 2x připojení a odpojení uzemnění OK žebříků |  |  | hod | 16 | 0 |  | 0 |  |  |  | základní |  | 0 | 0 | 0 | 0 | 0 | 512 | K | 2 |  |  |  | ROZPOCET | 0 | 0 | 0 | 0 | 0 | 1 | 0 | 512 | 2006313377
88 | K | MAT.012 | podružný materiál |  |  | % | 0 | 0 |  | 0 |  |  |  | základní |  | 0 | 0 | 0 | 0 | 0 | 262144 | K | 2 |  |  |  | ROZPOCET | 0 | 0 | 0 | 0 | 0 | 1 | 0 | 262144 | -1362402952
| VRN - Vedlejší rozpočtové náklady | [8 empty] | 0 | [5 empty] | 0 |  | 0 |  | 0 | 5 | D | 0 |  |  |  | ROZPOCET | [6 empty] | 0
89 | K | 030001000 | Zařízení staveniště |  |  | kpl | 1 | 0 |  | 0 |  |  |  | základní |  | 0 | 0 | 0 | 0 | 0 | 1024 | K | 1 |  |  |  | ROZPOCET | 0 | 0 | 0 | 0 | 0 | 1 | 0 | 1024 | -489272956
| VP - Vícepráce | [8 empty] | 0 | [11 empty] | D | 0 |  |  |  | PN | [6 empty] | 0