## List1
Rozpočet reprofilace železobetonové silniční rampy Okna v Podbezdězí
Bourací práce | Plocha | Kč
Odsekání degradovaného betonu ve vodorovné ploše do 20mm | 64 m2
Odsekání degradovaného betonu ve svislé ploše do 10mm | 32,64 m2
Otryskání degradovaného betonu tlakovou vodou ve vodorovné ploše | 64 m2
Otryskání degradovaného betonu tlakovou vodou ve svislé ploše | 32,64 m2
Vyfoukání degradovaného betonu stlačeným vzduchem ve vodorovné ploše | 64 m2
Vyfoukání degradovaného betonu stlačeným vzduchem ve svislé ploše | 32,64 m2
Vodorovný přesun suti | 3,96 t
Svislý přesun suti | 3,96 t
Naložení suti | 3,96 t
Odvoz suti na depo+skládečné | 3,96 t
Opískování vodorovné plochy | 64 m2
Opískování svislé plochy | 32,64 m2
Očištění výztuže ve vodorovné ploše | 64 m2
Očištění výztuže ve svislé ploše | 32,64 m2
Celkem za bourací práce |  | 0
Vlastní reprofilace | Plocha | Kč
Ošetření výztuže DENSOCRETE 111* vodorovná plocha | 64m2
Ošetření výztuže ocelovými kartáči ve vodorovné ploše | 64m2
Ošetření výztuže DENSOCRETE 111* svislá plocha | 32,64 m2
Ošetření výztuže ocelovými kartáči ve svislé ploše | 32,64 m2
Adhézní můstek na beton DENSOCRETE 111* vodorovná plocha | 64 m2
Adhézní můstek na beton DENSOCRETE 111* svislá plocha | 32,64 m2
Reprofilace sanační maltou MONOCRETE* do hloubky 20mm vodorovná plocha | 64 m2
Reprofilace sanační maltou MONOCRETE* svislá plocha | 32,64 m2
Sestěrkování ploch vodorovně DENSOFIX* | 64 m2
Sestěrkování ploch svisle DENSOFIX* | 32,64 m2
Penetrace vodorovné plochy EPOLIT W* | 64 m2
Penetrace svislé plochy EPOLIT W* | 32,64 m2
Finální nátěr EPOLIT W* + křemičitý písek vodorovně | 64 m2
Finální nátěr EPOLIT W* + křemičitý písek svisle | 32,64 m2
Vodorovné rozdilatování plochy | 14,5 m
Svislé rozdilatování plochy | 7,25 m
Tmelení vodorovné spáry | 14,5 m
Tmelení svislé spáry | 7,25 m
Celkem za vlastní reprofilace |  | 0
* Zadavatel upozorňuje na skutečnost, že pokud jsou v této příloze uvedené konkrétní značky výrobků, jsou tyto pouze ilustrační, účastník může nabídnout rovnocenné plnění.